## Cell 8 LQ
Site | Sample Point | Date | Comment | Ammoniacal Nitrogen (NH4-N) (mg/l) | Cadmium, filtered (mg/l) | Chloride as Cl (mg/l) | Mecoprop (µg/l) | Nickel, filtered (mg/l) | Toluene (VOC) (µg/l)
Whinney Hill | WH/LMP8A | 2015-08-10 |  | 1460 | <0.001 | 1730 | 23.3 | 0.267 | 128
Whinney Hill | WH/LMP8A | 2015-11-04 |  | 2160 | <0.001 | 2670 |  | 0.415
Whinney Hill | WH/LMP8A | 2016-02-03 |  | 997 | <0.001 | 1040 | <4.00 | 0.122 | 205
Whinney Hill | WH/LMP8A | 2016-05-18 |  | 913 | <0.001 | 1220 |  | 0.147
Whinney Hill | WH/LMP8A | 2016-08-15 |  | 1200 | 0.0014 | 2140 |  | 0.267
Whinney Hill | WH/LMP8A | 2017-02-03 |  | 2480 | 0.003 | 2560 | 108 | 0.283 | 27
Whinney Hill | WH/LMP8A | 2017-05-11 |  | 2220 | 0.0017 | 2170 |  | 0.44
Whinney Hill | WH/LMP8A | 2017-08-23 |  | 1410 | 0.0011 | 1490 |  | 0.222
Whinney Hill | WH/LMP8A | 2017-11-08 |  | 1910 | <0.001 | 1940 |  | 0.242
Whinney Hill | WH/LMP8A | 2018-02-19 |  | 1280 | <0.001 | 1180 | 67 | 0.171 | 57
Whinney Hill | WH/LMP8A | 2018-05-15 |  | 2080 | 0.0016 | 2490 |  | 0.41
Whinney Hill | WH/LMP8A | 2018-08-01 |  | 1320 | 0.0012 | 1210 |  | 0.186
Whinney Hill | WH/LMP8A | 2018-11-05 |  | 952 | <0.001 | 942 |  | 0.072
Whinney Hill | WH/LMP8A | 2019-02-05 |  | 987 | <0.001 | 797 | 29.9 | 0.079 | 3
Whinney Hill | WH/LMP8A | 2019-05-01 |  | 2280 | 0.0037 | 2880 |  | 0.315
Whinney Hill | WH/LMP8A | 2019-08-14 |  | 983 | 0.0012 | 1010 |  | 0.142
Whinney Hill | WH/LMP8A | 2019-11-27 |  | 369 | 0.00038 | 502 |  | 0.07
Whinney Hill | WH/LMP8A | 2020-02-07 |  | 1540 | <0.0002 | 1470 | 74.7 | 0.17 | 6
Whinney Hill | WH/LMP8A | 2020-06-15 |  | 2670 | 0.00468 | 4920 |  | 0.515
Whinney Hill | WH/LMP8B | 2017-11-08 |  | 1470 | <0.001 | 1520 |  | 0.177
Whinney Hill | WH/LMP8B | 2018-02-19 |  | 1320 | <0.001 | 1040 | 62.2 | 0.162 | 51
Whinney Hill | WH/LMP8B | 2018-05-15 |  | 2240 | 0.0013 | 2480 |  | 0.407
Whinney Hill | WH/LMP8B | 2018-08-01 |  | 1490 | 0.0011 | 1360 |  | 0.186
Whinney Hill | WH/LMP8B | 2018-11-05 |  | 1120 | <0.001 | 1330 |  | 0.129
Whinney Hill | WH/LMP8B | 2019-02-05 |  | 958 | <0.001 | 820 | 20.5 | 0.084 | 4
Whinney Hill | WH/LMP8B | 2019-05-01 |  | 2290 | 0.0027 | 2950 |  | 0.272
Whinney Hill | WH/LMP8B | 2019-08-14 |  | 1290 | 0.0022 | 1230 |  | 0.198
Whinney Hill | WH/LMP8B | 2019-11-27 |  | 403 | 0.0003 | 688 |  | 0.05
Whinney Hill | WH/LMP8B | 2020-02-07 |  | 1480 | <0.0002 | 1380 | <10 | 0.169 | 5
Whinney Hill | WH/LMP8B | 2020-06-15 |  | 3860 | 0.00136 | 1780 |  | 0.177
|  |  |  | min | 369 | 0.0003 | 502 | 20.5 | 0.05
|  |  |  | 5th percentile | 632.5 | 0.00036 | 737.05 | 21.34 | 0.0709
|  |  |  | average | 1571.0667 | 0.0018075 | 1697.9667 | 55.0857 | 0.2182
|  |  |  | 50th percentile | 1435 | 0.00138 | 1425 | 62.2 | 0.1815
|  |  |  | 95th percentile | 2584.5 | 0.003945 | 2918.5 | 98.01 | 0.42875
|  |  |  | max | 3860 | 0.00468 | 4920 | 108 | 0.515