## BH1
Paramter | Units | 2025-08-28 | 2025-09-16 | 2025-10-21 | 2025-11-19 | 2025-12-16 | 2026-01-26 | 2026-04-01
pH | pH units | 7.1 | 7.1 | 7.1 | 7.4 | 7.3 | 7.3 | 7.3
Conductivity at 20°C | µS/cm | 488 | 484 | 576 | 618 | 718 | 640 | 712
Total Alkalinity | mg/l | 238 | 238 | 198 | 185 | 162 | 170 | 160
TDS as mg/L | mg/l | 430 | 411 | 385 | 265 | 435 | 399 | 407
Dissolved Organic Carbon | mg/l | 0.66 | 0.65 | 1.27 | 1.77 | 1.36 | 1.58 | 1.3
Nitrite as N | mg/l | <0.01 | <0.01 | <0.01 | <0.01 | 0.02 | 0.01 | <0.01
Ammoniacal Nitrogen as N | mg/l | 0.04 | 0.04 | 0.01 | <0.01 | <0.01 | <0.01 | <0.01
Chloride as Cl | mg/l | 21 | 22 | 52 | 68 | 109 | 87 | 123
Fluoride as F | mg/l | 0.4 | 0.4 | 0.3 | 0.2 | 0.3 | 0.1 | <0.1
Arsenic as As | mg/l | <0.001 | <0.001 | <0.001 | <0.001 | <0.001 | <0.001 | <0.001
Boron as B | mg/l | 0.03 | 0.03 | 0.03 | 0.03 | 0.03 | 0.02 | 0.02
Cadmium as Cd | mg/l | 0.00024 | 4e-05 | 0.0003 | 7e-05 | 5e-05 | 0.0002 | 4e-05
Calcium as Ca | mg/l | 68 | 75 | 71 | 76 | 74 | 71 | 72
Total Chromium as Cr | mg/l | <0.001 | <0.001 | <0.001 | <0.001 | <0.001 | <0.001 | <0.001
Copper as Cu | mg/l | <0.001 | <0.001 | <0.001 | <0.001 | <0.001 | <0.001 | <0.001
Iron as Fe | mg/l | <0.01 | <0.01 | <0.01 | <0.01 | <0.01 | <0.01 | <0.01
Lead as Pb | mg/l | <0.0002 | <0.0002 | <0.0002 | <0.0002 | <0.0002 | <0.0002 | <0.0002
Magnesium as Mg | mg/l | 26 | 25 | 19 | 15 | 14 | 13 | 14
Manganese as Mn | mg/l | 2.52 | 2.36 | 0.752 | 0.107 | <0.002 | 0.223 | 0.002
Mercury as Hg | mg/l | <0.00003 | <0.00003 | <0.00003 | <0.00003 | <0.00003 | <0.00003 | <0.00003
Nickel as Ni | mg/l | 0.002 | 0.002 | 0.002 | 0.001 | <0.001 | 0.001 | <0.001
Potassium as K | mg/l | 2 | 2 | 2 | 2 | 2 | 1 | 2
Selenium as Se | mg/l | <0.001 | <0.001 | <0.001 | <0.001 | <0.001 | <0.001 | <0.001
Sodium as Na | mg/l | 13 | 12 | 36 | 51 | 74 | 60 | 92
Total Sulphur as SO4 | mg/l | 32 | 39 | 59 | 68 | 81 | 69 | 89
Zinc as Zn | mg/l | 0.008 | 0.006 | 0.007 | <0.002 | <0.002 | 0.005 | 0.003
Acenaphthene | µg/l | <0.40 | <0.40 | <0.40 | <0.40 | <0.01 | 0.01 | <0.01
Acenaphthylene | µg/l | <0.40 | <0.40 | <0.40 | <0.40 | <0.01 | <0.01 | <0.01
Anthracene | µg/l | <0.40 | <0.40 | <0.40 | <0.40 | <0.01 | <0.01 | <0.01
Benzo[a]anthracene | µg/l | <0.40 | <0.40 | <0.40 | <0.40 | <0.01 | 0.03 | 0.02
Benzo[a]pyrene | µg/l | <0.40 | <0.40 | <0.40 | <0.40 | <0.01 | 0.07 | 0.04
Benzo[b]fluoranthene | µg/l | <0.40 | <0.40 | <0.40 | <0.40 | <0.01 | 0.08 | 0.05
Benzo[g,h,i]perylene | µg/l | <0.40 | <0.40 | <0.40 | <0.40 | <0.01 | 0.05 | 0.03
Benzo[k]fluoranthene | µg/l | <0.40 | <0.40 | <0.40 | <0.40 | <0.01 | 0.03 | 0.02
Chrysene | µg/l | <0.40 | <0.40 | <0.40 | <0.40 | <0.01 | 0.04 | 0.03
Dibenzo[a,h]anthracene | µg/l | <0.40 | <0.40 | <0.40 | <0.40 | <0.01 | 0.01 | <0.01
Fluoranthene | µg/l | <0.40 | <0.40 | <0.40 | <0.40 | 0.01 | 0.1 | 0.05
Fluorene | µg/l | <0.40 | <0.40 | <0.40 | <0.40 | <0.01 | 0.03 | 0.02
Indeno[1,2,3-cd]pyrene | µg/l | <0.40 | <0.40 | <0.40 | <0.40 | <0.01 | 0.04 | 0.03
Naphthalene | µg/l | <0.40 | <0.40 | <0.40 | <0.40 | <0.01 | 0.05 | 0.03
Phenanthrene | µg/l | 1.07 | <0.40 | 0.63 | 0.71 | 0.04 | 0.28 | 0.15
Pyrene | µg/l | <0.40 | <0.40 | <0.40 | <0.40 | 0.02 | 0.12 | 0.06
Total PAH 16 | µg/l | 7.07 | <6.40 | 6.63 | 6.71 | 0.2 | 0.98 | 0.55
1,2,4-Trichlorobenzene | mg/l | <0.200 | <1.00 | <0.200 | <0.100 | <0.100 | <0.100 | <0.005
1,2-Dichlorobenzene | mg/l | <0.200 | <1.00 | <0.200 | <0.100 | <0.100 | <0.100 | <0.005
1,3-Dichlorobenzene | mg/l | <0.200 | <1.00 | <0.200 | <0.100 | <0.100 | <0.100 | <0.005
1,4-Dichlorobenzene | mg/l | <0.200 | <1.00 | <0.200 | <0.100 | <0.100 | <0.100 | <0.005
1-Methylnaphthalene | mg/l | <0.080 | <0.400 | <0.080 | <0.040 | <0.040 | <0.040 | <0.002
2,4,5-Trichlorophenol | mg/l | <0.800 | <4.00 | <0.800 | <0.400 | <0.400 | <0.400 | <0.020
2,4,6-Trichlorophenol | mg/l | <0.800 | <4.00 | <0.800 | <0.400 | <0.400 | <0.400 | <0.020
2,4-Dichlorophenol | mg/l | <0.800 | <4.00 | <0.800 | <0.400 | <0.400 | <0.400 | <0.020
2,4-Dimethylphenol | mg/l | <0.800 | <4.00 | <0.800 | <0.400 | <0.400 | <0.400 | <0.020
2,4-Dinitrophenol | mg/l | <0.400 | <2.00 | <0.400 | <0.200 | <0.200 | <0.200 | <0.010
2,4-Dinitrotoluene | mg/l | <0.200 | <1.00 | <0.200 | <0.100 | <0.100 | <0.100 | <0.005
2,6-Dinitrotoluene | mg/l | <0.200 | <1.00 | <0.200 | <0.100 | <0.100 | <0.100 | <0.005
2-Chloronaphthalene | mg/l | <0.080 | <0.400 | <0.080 | <0.040 | <0.040 | <0.040 | <0.002
2-Chlorophenol | mg/l | <0.800 | <4.00 | <0.800 | <0.400 | <0.400 | <0.400 | <0.020
2-Methylnaphthalene | mg/l | <0.080 | <0.400 | <0.080 | <0.040 | <0.040 | <0.040 | <0.002
2-Methylphenol | mg/l | <0.200 | <1.00 | <0.200 | <0.100 | <0.100 | <0.100 | <0.005
2-Nitroaniline | mg/l | <0.200 | <1.00 | <0.200 | <0.100 | <0.100 | <0.100 | <0.005
2-Nitrophenol | mg/l | <0.800 | <4.00 | <0.800 | <0.400 | <0.400 | <0.400 | <0.020
3- & 4-Methylphenol | mg/l | <0.800 | <4.00 | <0.800 | <0.400 | <0.400 | <0.400 | <0.020
3-Nitroaniline | mg/l | <0.200 | <1.00 | <0.200 | <0.100 | <0.100 | <0.100 | <0.005
4,6-Dinitro-2-methylphenol | mg/l | <2.00 | <10.0 | <2.00 | <1.00 | <1.00 | <1.00 | <0.050
4-Bromophenyl-phenylether | mg/l | <0.200 | <1.00 | <0.200 | <0.100 | <0.100 | <0.100 | <0.005
4-Chloro-3-methylphenol | mg/l | <0.200 | <1.00 | <0.200 | <0.100 | <0.100 | <0.100 | <0.005
4-Chloroaniline | mg/l | <0.200 | <1.00 | <0.200 | <0.100 | <0.100 | <0.100 | <0.005
4-Chlorophenol | mg/l | <0.800 | <4.00 | <0.800 | <0.400 | <0.400 | <0.400 | <0.020
4-Chlorophenyl-phenylether | mg/l | <0.200 | <1.00 | <0.200 | <0.100 | <0.100 | <0.100 | <0.005
4-Nitroaniline | mg/l | <0.200 | <1.00 | <0.200 | <0.100 | <0.100 | <0.100 | <0.005
4-Nitrophenol | mg/l | <2.00 | <10.0 | <2.00 | <1.00 | <1.00 | <1.00 | <0.050
Acenaphthene | mg/l | <0.080 | <0.400 | <0.080 | <0.040 | <0.040 | <0.040 | <0.002
Acenaphthylene | mg/l | <0.080 | <0.400 | <0.080 | <0.040 | <0.040 | <0.040 | <0.002
Anthracene | mg/l | <0.080 | <0.400 | <0.080 | <0.040 | <0.040 | <0.040 | <0.002
Azobenzene | mg/l | <0.400 | <2.00 | <0.400 | <0.200 | <0.200 | <0.200 | <0.010
Benzo[a]anthracene | mg/l | <0.080 | <0.400 | <0.080 | <0.040 | <0.040 | <0.040 | <0.002
Benzo[a]pyrene | mg/l | <0.080 | <0.400 | <0.080 | <0.040 | <0.040 | <0.040 | <0.002
Benzo[b]fluoranthene | mg/l | <0.080 | <0.400 | <0.080 | <0.040 | <0.040 | <0.040 | <0.002
Benzo[g,h,i]perylene | mg/l | <0.080 | <0.400 | <0.080 | <0.040 | <0.040 | <0.040 | <0.002
Benzo[k]fluoranthene | mg/l | <0.080 | <0.400 | <0.080 | <0.040 | <0.040 | <0.040 | <0.002
Benzoic Acid | mg/l | <4.00 | <20.0 | <4.00 | <2.00 | <2.00 | <2.00 | <0.100
Benzyl alcohol | mg/l | <0.200 | <1.00 | <0.200 | <0.100 | <0.100 | <0.100 | <0.005
Biphenyl | mg/l | <0.080 | <0.400 | <0.080 | <0.040 | <0.040 | <0.040 | <0.002
bis(2-Chloroethoxy)methane | mg/l | <0.200 | <1.00 | <0.200 | <0.100 | <0.100 | <0.100 | <0.005
bis(2-Chloroethyl)ether | mg/l | <0.200 | <1.00 | <0.200 | <0.100 | <0.100 | <0.100 | <0.005
bis(2-Chloroisopropyl)ether | mg/l | <0.200 | <1.00 | <0.200 | <0.100 | <0.100 | <0.100 | <0.005
bis(2-Ethylhexyl)phthalate | mg/l | <0.200 | <1.00 | <0.200 | <0.100 | <0.100 | <0.100 | <0.005
Butylbenzylphthalate | mg/l | <0.200 | <1.00 | <0.200 | <0.100 | <0.100 | <0.100 | <0.005
Carbazole | mg/l | <0.400 | <2.00 | <0.400 | <0.200 | <0.200 | <0.200 | <0.010
Chrysene | mg/l | <0.080 | <0.400 | <0.080 | <0.040 | <0.040 | <0.040 | <0.002
Coronene | mg/l | <2.00 | <10.0 | <2.00 | <1.00 | <1.00 | <1.00 | <0.050
Dibenzo[a,h]anthracene | mg/l | <0.080 | <0.400 | <0.080 | <0.040 | <0.040 | <0.040 | <0.002
Dibenzofuran | mg/l | <0.200 | <1.00 | <0.200 | <0.100 | <0.100 | <0.100 | <0.005
Diethylphthalate | mg/l | <0.200 | <1.00 | <0.200 | <0.100 | <0.100 | <0.100 | <0.005
Dimethylphthalate | mg/l | <0.200 | <1.00 | <0.200 | <0.100 | <0.100 | <0.100 | <0.005
Di-n-butylphthalate | mg/l | <0.200 | <1.00 | <0.200 | <0.100 | <0.100 | <0.100 | <0.005
Di-n-octylphthalate | mg/l | <0.080 | <0.400 | <0.080 | <0.040 | <0.040 | <0.040 | <0.002
Diphenyl ether | mg/l | <0.080 | <0.400 | <0.080 | <0.040 | <0.040 | <0.040 | <0.002
Fluoranthene | mg/l | <0.080 | <0.400 | <0.080 | <0.040 | <0.040 | <0.040 | <0.002
Fluorene | mg/l | <0.080 | <0.400 | <0.080 | <0.040 | <0.040 | <0.040 | <0.002
Hexachlorobenzene | mg/l | <0.200 | <1.00 | <0.200 | <0.100 | <0.100 | <0.100 | <0.005
Hexachlorobutadiene | mg/l | <0.200 | <1.00 | <0.200 | <0.100 | <0.100 | <0.100 | <0.005
Hexachlorocyclopentadiene | mg/l | <0.200 | <1.00 | <0.200 | <0.100 | <0.100 | <0.100 | <0.005
Hexachloroethane | mg/l | <0.200 | <1.00 | <0.200 | <0.100 | <0.100 | <0.100 | <0.005
Indeno[1,2,3-cd]pyrene | mg/l | <0.080 | <0.400 | <0.080 | <0.040 | <0.040 | <0.040 | <0.002
Isophorone | mg/l | <0.200 | <1.00 | <0.200 | <0.100 | <0.100 | <0.100 | <0.005
Naphthalene | mg/l | <0.080 | <0.400 | <0.080 | <0.040 | <0.040 | <0.040 | <0.002
Nitrobenzene | mg/l | <0.200 | <1.00 | <0.200 | <0.100 | <0.100 | <0.100 | <0.005
N-Nitroso-di-n-propylamine | mg/l | <0.200 | <1.00 | <0.200 | <0.100 | <0.100 | <0.100 | <0.005
N-Nitrosodiphenylamine | mg/l | <0.200 | <1.00 | <0.200 | <0.100 | <0.100 | <0.100 | <0.005
Pentachlorophenol | mg/l | <2.00 | <10.0 | <2.00 | <1.00 | <1.00 | <1.00 | <0.050
Phenanthrene | mg/l | <0.080 | <0.400 | <0.080 | <0.040 | <0.040 | <0.040 | <0.002
Phenol | mg/l | <0.800 | <4.00 | <0.800 | <0.400 | <0.400 | <0.400 | <0.020
Pyrene | mg/l | <0.080 | <0.400 | <0.080 | <0.040 | <0.040 | <0.040 | <0.002
1,1,1,2-Tetrachloroethane | µg/l | bar: 2025-08-28 to 2026-04-01
1,1,1-Trichloroethane | µg/l | bar: 2025-08-28 to 2026-04-01
1,1,2,2-Tetrachloroethane | µg/l | bar: 2025-08-28 to 2026-04-01
1,1,2-Trichloroethane | µg/l | bar: 2025-08-28 to 2026-04-01
1,1-Dichloroethane | µg/l | bar: 2025-08-28 to 2026-04-01
1,1-Dichloroethene | µg/l | bar: 2025-08-28 to 2026-04-01
1,1-Dichloropropene | µg/l | bar: 2025-08-28 to 2026-04-01
1,2,3-Trichlorobenzene | µg/l | bar: 2025-08-28 to 2026-04-01
1,2,3-Trichloropropane | µg/l | bar: 2025-08-28 to 2026-04-01
1,2,4-Trichlorobenzene | µg/l | bar: 2025-08-28 to 2026-04-01
1,2,4-Trimethylbenzene | µg/l | bar: 2025-08-28 to 2026-04-01
1,2-Dibromo-3-chloropropane | µg/l | bar: 2025-08-28 to 2026-04-01
1,2-Dibromoethane | µg/l | bar: 2025-08-28 to 2026-04-01
1,2-Dichlorobenzene | µg/l | bar: 2025-08-28 to 2026-04-01
1,2-Dichloroethane | µg/l | bar: 2025-08-28 to 2026-04-01
1,2-Dichloropropane | µg/l | bar: 2025-08-28 to 2026-04-01
1,3,5-Trimethylbenzene | µg/l | <0.6 | <0.6 | <0.6 | <0.6 | <0.6 | <0.6 | <0.6
1,3-Dichlorobenzene | µg/l | bar: 2025-08-28 to 2026-04-01
1,3-Dichloropropane | µg/l | bar: 2025-08-28 to 2026-04-01
1,4-Dichlorobenzene | µg/l | bar: 2025-08-28 to 2026-04-01
2,2-Dichloropropane | µg/l | bar: 2025-08-28 to 2026-04-01
2-Chlorotoluene | µg/l | bar: 2025-08-28 to 2026-04-01
4-Chlorotoluene | µg/l | bar: 2025-08-28 to 2026-04-01
Benzene | µg/l | bar: 2025-08-28 to 2026-04-01
Bromobenzene | µg/l | bar: 2025-08-28 to 2026-04-01
Bromochloromethane | µg/l | bar: 2025-08-28 to 2026-04-01
Bromodichloromethane | µg/l | bar: 2025-08-28 to 2026-04-01
Bromoform | µg/l | bar: 2025-08-28 to 2026-04-01
Bromomethane | µg/l | bar: 2025-08-28 to 2026-04-01
Carbon Tetrachloride | µg/l | bar: 2025-08-28 to 2026-04-01
Chlorobenzene | µg/l | bar: 2025-08-28 to 2026-04-01
Chloroethane | µg/l | bar: 2025-08-28 to 2026-04-01
Chloroform | µg/l | bar: 2025-08-28 to 2026-04-01
Chloromethane | µg/l | bar: 2025-08-28 to 2026-04-01
cis 1,2-Dichloroethene | µg/l | bar: 2025-08-28 to 2026-04-01
cis 1,3-Dichloropropene | µg/l | bar: 2025-08-28 to 2026-04-01
Dibromochloromethane | µg/l | bar: 2025-08-28 to 2026-04-01
Dibromomethane | µg/l | bar: 2025-08-28 to 2026-04-01
Dichlorodifluoromethane | µg/l | bar: 2025-08-28 to 2026-04-01
Ethylbenzene | µg/l | <0.5 | <0.5 | <0.5 | <0.5 | <0.5 | <0.5 | <0.5
Hexachlorobutadiene | µg/l | bar: 2025-08-28 to 2026-04-01
iso-Propylbenzene | µg/l | bar: 2025-08-28 to 2026-04-01
m and p-Xylene | µg/l | bar: 2025-08-28 to 2026-04-01
MTBE | µg/l | bar: 2025-08-28 to 2026-04-01
Naphthalene | µg/l | bar: 2025-08-28 to 2026-04-01
n-Butylbenzene | µg/l | bar: 2025-08-28 to 2026-04-01
o-Xylene | µg/l | bar: 2025-08-28 to 2026-04-01
p-Isopropyltoluene | µg/l | bar: 2025-08-28 to 2026-04-01
Propylbenzene | µg/l | bar: 2025-08-28 to 2026-04-01
sec-Butylbenzene | µg/l | bar: 2025-08-28 to 2026-04-01
Styrene | µg/l | bar: 2025-08-28 to 2026-04-01
tert-Butylbenzene | µg/l | bar: 2025-08-28 to 2026-04-01
Tetrachloroethene | µg/l | bar: 2025-08-28 to 2026-04-01
Toluene | µg/l | bar: 2025-08-28 to 2026-04-01
trans 1,2-Dichloroethene | µg/l | bar: 2025-08-28 to 2026-04-01
trans 1,3-Dichloropropene | µg/l | bar: 2025-08-28 to 2026-04-01
Trichloroethene | µg/l | bar: 2025-08-28 to 2026-04-01
Trichlorofluoromethane | µg/l | bar: 2025-08-28 to 2026-04-01
Vinyl Chloride | µg/l | bar: 2025-08-28 to 2026-04-01

## BH2
Paramter | Units | 2025-08-28 | 2025-09-16 | 2025-10-21 | 2025-11-19 | 2025-12-16 | 2026-01-26 | 2026-04-01
pH | pH units | 7.6 | 7.4 | 7.5 | 7.5 | 7.8 | 7.3 | 8.4
Conductivity at 20°C | µS/cm | 384 | 375 | 261 | 267 | 280 | 273 | 263
Total Alkalinity | mg/l | 149 | 136 | 61.8 | 89 | 93.1 | 92.4 | 51.7
TDS as mg/L | mg/l | 176 | 299 | 197 | 172 | 147 | 203 | 157
Dissolved Organic Carbon | mg/l | 0.76 | 0.66 | 2.09 | 1.58 | 1.14 | 1.21 | 1.86
Nitrite as N | mg/l | <0.01 | <0.01 | <0.01 | <0.01 | 0.01 | <0.01 | <0.01
Ammoniacal Nitrogen as N | mg/l | <0.01 | <0.01 | <0.01 | <0.01 | <0.01 | <0.01 | <0.01
Chloride as Cl | mg/l | 22 | 21 | 11 | 12 | 13 | 16 | 14
Fluoride as F | mg/l | 0.2 | 0.2 | 0.1 | 0.1 | 0.2 | <0.1 | <0.1
Arsenic as As | mg/l | <0.001 | <0.001 | <0.001 | <0.001 | <0.001 | <0.001 | <0.001
Boron as B | mg/l | 0.02 | 0.02 | 0.03 | 0.03 | 0.03 | 0.02 | 0.02
Cadmium as Cd | mg/l | 6e-05 | 4e-05 | 3e-05 | <0.00002 | <0.00002 | 3e-05 | <0.00002
Calcium as Ca | mg/l | 61 | 55 | 32 | 30 | 32 | 31 | 28
Total Chromium as Cr | mg/l | <0.001 | <0.001 | <0.001 | <0.001 | <0.001 | <0.001 | <0.001
Copper as Cu | mg/l | <0.001 | <0.001 | 0.001 | <0.001 | <0.001 | <0.001 | <0.001
Iron as Fe | mg/l | <0.01 | <0.01 | <0.01 | <0.01 | <0.01 | <0.01 | <0.01
Lead as Pb | mg/l | <0.0002 | <0.0002 | <0.0002 | <0.0002 | <0.0002 | <0.0002 | <0.0002
Magnesium as Mg | mg/l | 18 | 17 | 11 | 12 | 13 | 13 | 11
Manganese as Mn | mg/l | 0.037 | <0.002 | <0.002 | <0.002 | <0.002 | 0.003 | <0.002
Mercury as Hg | mg/l | <0.00003 | <0.00003 | <0.00003 | <0.00003 | <0.00003 | <0.00003 | <0.00003
Nickel as Ni | mg/l | <0.001 | <0.001 | <0.001 | <0.001 | <0.001 | <0.001 | <0.001
Potassium as K | mg/l | bar: 2025-08-28 to 2026-04-01
Selenium as Se | mg/l | <0.001 | <0.001 | <0.001 | <0.001 | <0.001 | <0.001 | <0.001
Sodium as Na | mg/l | 12 | 12 | 8 | 10 | 10 | 10 | 8
Total Sulphur as SO4 | mg/l | 49 | 45 | 42 | 29 | 26 | 25 | 33
Zinc as Zn | mg/l | 0.003 | <0.002 | <0.002 | 0.003 | <0.002 | 0.003 | <0.002
Acenaphthene | µg/l | <0.40 | <0.20 | <0.20 | <0.40 | <0.01 | <0.01 | <0.01
Acenaphthylene | µg/l | <0.40 | <0.20 | <0.20 | <0.40 | <0.01 | <0.01 | <0.01
Anthracene | µg/l | <0.40 | <0.20 | <0.20 | <0.40 | <0.01 | <0.01 | <0.01
Benzo[a]anthracene | µg/l | <0.40 | <0.20 | <0.20 | <0.40 | <0.01 | <0.01 | <0.01
Benzo[a]pyrene | µg/l | <0.40 | <0.20 | <0.20 | <0.40 | <0.01 | 0.01 | 0.02
Benzo[b]fluoranthene | µg/l | <0.40 | <0.20 | <0.20 | <0.40 | <0.01 | 0.02 | 0.03
Benzo[g,h,i]perylene | µg/l | <0.40 | <0.20 | <0.20 | <0.40 | <0.01 | 0.01 | 0.01
Benzo[k]fluoranthene | µg/l | <0.40 | <0.20 | <0.20 | <0.40 | <0.01 | <0.01 | 0.01
Chrysene | µg/l | <0.40 | <0.20 | <0.20 | <0.40 | <0.01 | 0.01 | 0.01
Dibenzo[a,h]anthracene | µg/l | <0.40 | <0.20 | <0.20 | <0.40 | <0.01 | <0.01 | <0.01
Fluoranthene | µg/l | 0.45 | <0.20 | <0.20 | <0.40 | <0.01 | 0.02 | 0.02
Fluorene | µg/l | <0.40 | <0.20 | <0.20 | <0.40 | <0.01 | <0.01 | <0.01
Indeno[1,2,3-cd]pyrene | µg/l | <0.40 | <0.20 | <0.20 | <0.40 | <0.01 | <0.01 | 0.01
Naphthalene | µg/l | 0.45 | <0.20 | <0.20 | <0.40 | <0.01 | 0.03 | 0.02
Phenanthrene | µg/l | 3.12 | <0.20 | <0.20 | <0.40 | <0.01 | 0.04 | 0.02
Pyrene | µg/l | 0.61 | <0.20 | <0.20 | <0.40 | <0.01 | 0.03 | 0.03
Total PAH 16 | µg/l | 9.42 | <3.20 | <3.20 | <6.40 | <0.16 | 0.26 | 0.25
1,2,4-Trichlorobenzene | mg/l | <0.200 | <0.200 | <0.200 | <0.100 | <0.100 | <0.100 | <0.200
1,2-Dichlorobenzene | mg/l | <0.200 | <0.200 | <0.200 | <0.100 | <0.100 | <0.100 | <0.200
1,3-Dichlorobenzene | mg/l | <0.200 | <0.200 | <0.200 | <0.100 | <0.100 | <0.100 | <0.200
1,4-Dichlorobenzene | mg/l | <0.200 | <0.200 | <0.200 | <0.100 | <0.100 | <0.100 | <0.200
1-Methylnaphthalene | mg/l | <0.080 | <0.080 | <0.080 | <0.040 | <0.040 | <0.040 | <0.080
2,4,5-Trichlorophenol | mg/l | <0.800 | <0.800 | <0.800 | <0.400 | <0.400 | <0.400 | <0.800
2,4,6-Trichlorophenol | mg/l | <0.800 | <0.800 | <0.800 | <0.400 | <0.400 | <0.400 | <0.800
2,4-Dichlorophenol | mg/l | <0.800 | <0.800 | <0.800 | <0.400 | <0.400 | <0.400 | <0.800
2,4-Dimethylphenol | mg/l | <0.800 | <0.800 | <0.800 | <0.400 | <0.400 | <0.400 | <0.800
2,4-Dinitrophenol | mg/l | <0.400 | <0.400 | <0.400 | <0.200 | <0.200 | <0.200 | <0.400
2,4-Dinitrotoluene | mg/l | <0.200 | <0.200 | <0.200 | <0.100 | <0.100 | <0.100 | <0.200
2,6-Dinitrotoluene | mg/l | <0.200 | <0.200 | <0.200 | <0.100 | <0.100 | <0.100 | <0.200
2-Chloronaphthalene | mg/l | <0.080 | <0.080 | <0.080 | <0.040 | <0.040 | <0.040 | <0.080
2-Chlorophenol | mg/l | <0.800 | <0.800 | <0.800 | <0.400 | <0.400 | <0.400 | <0.800
2-Methylnaphthalene | mg/l | <0.080 | <0.080 | <0.080 | <0.040 | <0.040 | <0.040 | <0.080
2-Methylphenol | mg/l | <0.200 | <0.200 | <0.200 | <0.100 | <0.100 | <0.100 | <0.200
2-Nitroaniline | mg/l | <0.200 | <0.200 | <0.200 | <0.100 | <0.100 | <0.100 | <0.200
2-Nitrophenol | mg/l | <0.800 | <0.800 | <0.800 | <0.400 | <0.400 | <0.400 | <0.800
3- & 4-Methylphenol | mg/l | <0.800 | <0.800 | <0.800 | <0.400 | <0.400 | <0.400 | <0.800
3-Nitroaniline | mg/l | <0.200 | <0.200 | <0.200 | <0.100 | <0.100 | <0.100 | <0.200
4,6-Dinitro-2-methylphenol | mg/l | <2.00 | <2.00 | <2.00 | <1.00 | <1.00 | <1.00 | <2.00
4-Bromophenyl-phenylether | mg/l | <0.200 | <0.200 | <0.200 | <0.100 | <0.100 | <0.100 | <0.200
4-Chloro-3-methylphenol | mg/l | <0.200 | <0.200 | <0.200 | <0.100 | <0.100 | <0.100 | <0.200
4-Chloroaniline | mg/l | <0.200 | <0.200 | <0.200 | <0.100 | <0.100 | <0.100 | <0.200
4-Chlorophenol | mg/l | <0.800 | <0.800 | <0.800 | <0.400 | <0.400 | <0.400 | <0.800
4-Chlorophenyl-phenylether | mg/l | <0.200 | <0.200 | <0.200 | <0.100 | <0.100 | <0.100 | <0.200
4-Nitroaniline | mg/l | <0.200 | <0.200 | <0.200 | <0.100 | <0.100 | <0.100 | <0.200
4-Nitrophenol | mg/l | <2.00 | <2.00 | <2.00 | <1.00 | <1.00 | <1.00 | <2.00
Acenaphthene | mg/l | <0.080 | <0.080 | <0.080 | <0.040 | <0.040 | <0.040 | <0.080
Acenaphthylene | mg/l | <0.080 | <0.080 | <0.080 | <0.040 | <0.040 | <0.040 | <0.080
Anthracene | mg/l | <0.080 | <0.080 | <0.080 | <0.040 | <0.040 | <0.040 | <0.080
Azobenzene | mg/l | <0.400 | <0.400 | <0.400 | <0.200 | <0.200 | <0.200 | <0.400
Benzo[a]anthracene | mg/l | <0.080 | <0.080 | <0.080 | <0.040 | <0.040 | <0.040 | <0.080
Benzo[a]pyrene | mg/l | <0.080 | <0.080 | <0.080 | <0.040 | <0.040 | <0.040 | <0.080
Benzo[b]fluoranthene | mg/l | <0.080 | <0.080 | <0.080 | <0.040 | <0.040 | <0.040 | <0.080
Benzo[g,h,i]perylene | mg/l | <0.080 | <0.080 | <0.080 | <0.040 | <0.040 | <0.040 | <0.080
Benzo[k]fluoranthene | mg/l | <0.080 | <0.080 | <0.080 | <0.040 | <0.040 | <0.040 | <0.080
Benzoic Acid | mg/l | <4.00 | <4.00 | <4.00 | <2.00 | <2.00 | <2.00 | <4.00
Benzyl alcohol | mg/l | <0.200 | <0.200 | <0.200 | <0.100 | <0.100 | <0.100 | <0.200
Biphenyl | mg/l | <0.080 | <0.080 | <0.080 | <0.040 | <0.040 | <0.040 | <0.080
bis(2-Chloroethoxy)methane | mg/l | <0.200 | <0.200 | <0.200 | <0.100 | <0.100 | <0.100 | <0.200
bis(2-Chloroethyl)ether | mg/l | <0.200 | <0.200 | <0.200 | <0.100 | <0.100 | <0.100 | <0.200
bis(2-Chloroisopropyl)ether | mg/l | <0.200 | <0.200 | <0.200 | <0.100 | <0.100 | <0.100 | <0.200
bis(2-Ethylhexyl)phthalate | mg/l | <0.200 | <0.200 | <0.200 | <0.100 | <0.100 | <0.100 | <0.200
Butylbenzylphthalate | mg/l | <0.200 | <0.200 | <0.200 | <0.100 | <0.100 | <0.100 | <0.200
Carbazole | mg/l | <0.400 | <0.400 | <0.400 | <0.200 | <0.200 | <0.200 | <0.400
Chrysene | mg/l | <0.080 | <0.080 | <0.080 | <0.040 | <0.040 | <0.040 | <0.080
Coronene | mg/l | <2.00 | <2.00 | <2.00 | <1.00 | <1.00 | <1.00 | <2.00
Dibenzo[a,h]anthracene | mg/l | <0.080 | <0.080 | <0.080 | <0.040 | <0.040 | <0.040 | <0.080
Dibenzofuran | mg/l | <0.200 | <0.200 | <0.200 | <0.100 | <0.100 | <0.100 | <0.200
Diethylphthalate | mg/l | <0.200 | <0.200 | <0.200 | <0.100 | <0.100 | <0.100 | <0.200
Dimethylphthalate | mg/l | <0.200 | <0.200 | <0.200 | <0.100 | <0.100 | <0.100 | <0.200
Di-n-butylphthalate | mg/l | <0.200 | <0.200 | <0.200 | <0.100 | <0.100 | <0.100 | <0.200
Di-n-octylphthalate | mg/l | <0.080 | <0.080 | <0.080 | <0.040 | <0.040 | <0.040 | <0.080
Diphenyl ether | mg/l | <0.080 | <0.080 | <0.080 | <0.040 | <0.040 | <0.040 | <0.080
Fluoranthene | mg/l | <0.080 | <0.080 | <0.080 | <0.040 | <0.040 | <0.040 | <0.080
Fluorene | mg/l | <0.080 | <0.080 | <0.080 | <0.040 | <0.040 | <0.040 | <0.080
Hexachlorobenzene | mg/l | <0.200 | <0.200 | <0.200 | <0.100 | <0.100 | <0.100 | <0.200
Hexachlorobutadiene | mg/l | <0.200 | <0.200 | <0.200 | <0.100 | <0.100 | <0.100 | <0.200
Hexachlorocyclopentadiene | mg/l | <0.200 | <0.200 | <0.200 | <0.100 | <0.100 | <0.100 | <0.200
Hexachloroethane | mg/l | <0.200 | <0.200 | <0.200 | <0.100 | <0.100 | <0.100 | <0.200
Indeno[1,2,3-cd]pyrene | mg/l | <0.080 | <0.080 | <0.080 | <0.040 | <0.040 | <0.040 | <0.080
Isophorone | mg/l | <0.200 | <0.200 | <0.200 | <0.100 | <0.100 | <0.100 | <0.200
Naphthalene | mg/l | <0.080 | <0.080 | <0.080 | <0.040 | <0.040 | <0.040 | <0.080
Nitrobenzene | mg/l | <0.200 | <0.200 | <0.200 | <0.100 | <0.100 | <0.100 | <0.200
N-Nitroso-di-n-propylamine | mg/l | <0.200 | <0.200 | <0.200 | <0.100 | <0.100 | <0.100 | <0.200
N-Nitrosodiphenylamine | mg/l | <0.200 | <0.200 | <0.200 | <0.100 | <0.100 | <0.100 | <0.200
Pentachlorophenol | mg/l | <2.00 | <2.00 | <2.00 | <1.00 | <1.00 | <1.00 | <2.00
Phenanthrene | mg/l | <0.080 | <0.080 | <0.080 | <0.040 | <0.040 | <0.040 | <0.080
Phenol | mg/l | <0.800 | <0.800 | <0.800 | <0.400 | <0.400 | <0.400 | <0.800
Pyrene | mg/l | <0.080 | <0.080 | <0.080 | <0.040 | <0.040 | <0.040 | <0.080
1,1,1,2-Tetrachloroethane | µg/l | bar: 2025-08-28 to 2026-04-01
1,1,1-Trichloroethane | µg/l | bar: 2025-08-28 to 2026-04-01
1,1,2,2-Tetrachloroethane | µg/l | bar: 2025-08-28 to 2026-04-01
1,1,2-Trichloroethane | µg/l | bar: 2025-08-28 to 2026-04-01
1,1-Dichloroethane | µg/l | bar: 2025-08-28 to 2026-04-01
1,1-Dichloroethene | µg/l | bar: 2025-08-28 to 2026-04-01
1,1-Dichloropropene | µg/l | bar: 2025-08-28 to 2026-04-01
1,2,3-Trichlorobenzene | µg/l | bar: 2025-08-28 to 2026-04-01
1,2,3-Trichloropropane | µg/l | bar: 2025-08-28 to 2026-04-01
1,2,4-Trichlorobenzene | µg/l | bar: 2025-08-28 to 2026-04-01
1,2,4-Trimethylbenzene | µg/l | bar: 2025-08-28 to 2026-04-01
1,2-Dibromo-3-chloropropane | µg/l | bar: 2025-08-28 to 2026-04-01
1,2-Dibromoethane | µg/l | bar: 2025-08-28 to 2026-04-01
1,2-Dichlorobenzene | µg/l | bar: 2025-08-28 to 2026-04-01
1,2-Dichloroethane | µg/l | bar: 2025-08-28 to 2026-04-01
1,2-Dichloropropane | µg/l | bar: 2025-08-28 to 2026-04-01
1,3,5-Trimethylbenzene | µg/l | <0.6 | <0.6 | <0.6 | <0.6 | <0.6 | <0.6 | <0.6
1,3-Dichlorobenzene | µg/l | bar: 2025-08-28 to 2026-04-01
1,3-Dichloropropane | µg/l | bar: 2025-08-28 to 2026-04-01
1,4-Dichlorobenzene | µg/l | bar: 2025-08-28 to 2026-04-01
2,2-Dichloropropane | µg/l | bar: 2025-08-28 to 2026-04-01
2-Chlorotoluene | µg/l | bar: 2025-08-28 to 2026-04-01
4-Chlorotoluene | µg/l | bar: 2025-08-28 to 2026-04-01
Benzene | µg/l | bar: 2025-08-28 to 2026-04-01
Bromobenzene | µg/l | bar: 2025-08-28 to 2026-04-01
Bromochloromethane | µg/l | bar: 2025-08-28 to 2026-04-01
Bromodichloromethane | µg/l | bar: 2025-08-28 to 2026-04-01
Bromoform | µg/l | bar: 2025-08-28 to 2026-04-01
Bromomethane | µg/l | bar: 2025-08-28 to 2026-04-01
Carbon Tetrachloride | µg/l | bar: 2025-08-28 to 2026-04-01
Chlorobenzene | µg/l | bar: 2025-08-28 to 2026-04-01
Chloroethane | µg/l | bar: 2025-08-28 to 2026-04-01
Chloroform | µg/l | bar: 2025-08-28 to 2026-04-01
Chloromethane | µg/l | bar: 2025-08-28 to 2026-04-01
cis 1,2-Dichloroethene | µg/l | bar: 2025-08-28 to 2026-04-01
cis 1,3-Dichloropropene | µg/l | bar: 2025-08-28 to 2026-04-01
Dibromochloromethane | µg/l | bar: 2025-08-28 to 2026-04-01
Dibromomethane | µg/l | bar: 2025-08-28 to 2026-04-01
Dichlorodifluoromethane | µg/l | bar: 2025-08-28 to 2026-04-01
Ethylbenzene | µg/l | <0.5 | <0.5 | <0.5 | <0.5 | <0.5 | <0.5 | <0.5
Hexachlorobutadiene | µg/l | bar: 2025-08-28 to 2026-04-01
iso-Propylbenzene | µg/l | bar: 2025-08-28 to 2026-04-01
m and p-Xylene | µg/l | bar: 2025-08-28 to 2026-04-01
MTBE | µg/l | bar: 2025-08-28 to 2026-04-01
Naphthalene | µg/l | bar: 2025-08-28 to 2026-04-01
n-Butylbenzene | µg/l | bar: 2025-08-28 to 2026-04-01
o-Xylene | µg/l | bar: 2025-08-28 to 2026-04-01
p-Isopropyltoluene | µg/l | bar: 2025-08-28 to 2026-04-01
Propylbenzene | µg/l | bar: 2025-08-28 to 2026-04-01
sec-Butylbenzene | µg/l | bar: 2025-08-28 to 2026-04-01
Styrene | µg/l | bar: 2025-08-28 to 2026-04-01
tert-Butylbenzene | µg/l | bar: 2025-08-28 to 2026-04-01
Tetrachloroethene | µg/l | bar: 2025-08-28 to 2026-04-01
Toluene | µg/l | bar: 2025-08-28 to 2026-04-01
trans 1,2-Dichloroethene | µg/l | bar: 2025-08-28 to 2026-04-01
trans 1,3-Dichloropropene | µg/l | bar: 2025-08-28 to 2026-04-01
Trichloroethene | µg/l | bar: 2025-08-28 to 2026-04-01
Trichlorofluoromethane | µg/l | bar: 2025-08-28 to 2026-04-01
Vinyl Chloride | µg/l | bar: 2025-08-28 to 2026-04-01

## BH3
Paramter | Units | 2025-08-28 | 2025-09-16 | 2025-10-21 | 2025-11-19 | 2025-12-16 | 2026-01-26 | 2026-04-01
pH | pH units | 7.5 | 7.3 | 6.9 | 6.8 | 7.5 | 7.2 | 6.9
Conductivity at 20°C | µS/cm | 220 | 163 | 131 | 139 | 147 | 185 | 167
Total Alkalinity | mg/l | 63 | 41.8 | 29.2 | 21.6 | 22 | 26.2 | 34.4
TDS as mg/L | mg/l | <5 | 133 | <5 | 120 | 139 | 110 | 147
Dissolved Organic Carbon | mg/l | 0.96 | 0.98 | 1.23 | 1.41 | 1.05 | 0.98 | 1.06
Nitrite as N | mg/l | <0.01 | <0.01 | <0.01 | <0.01 | 0.01 | <0.01 | <0.01
Ammoniacal Nitrogen as N | mg/l | 0.01 | <0.01 | <0.01 | <0.01 | <0.01 | <0.01 | <0.01
Chloride as Cl | mg/l | 13 | 10 | 5 | 7 | 6 | 7 | 12
Fluoride as F | mg/l | 0.1 | 0.1 | 0.1 | <0.1 | 0.1 | <0.1 | <0.1
Arsenic as As | mg/l | <0.001 | <0.001 | <0.001 | <0.001 | <0.001 | <0.001 | <0.001
Boron as B | mg/l | 0.01 | 0.02 | 0.02 | 0.02 | 0.01 | 0.01 | 0.01
Cadmium as Cd | mg/l | 0.00012 | 7e-05 | <0.00002 | <0.00002 | <0.00002 | <0.00002 | <0.00002
Calcium as Ca | mg/l | 29 | 19 | 15 | 13 | 14 | 19 | 19
Total Chromium as Cr | mg/l | <0.001 | <0.001 | <0.001 | <0.001 | <0.001 | <0.001 | <0.001
Copper as Cu | mg/l | <0.001 | <0.001 | <0.001 | <0.001 | <0.001 | <0.001 | <0.001
Iron as Fe | mg/l | <0.01 | <0.01 | <0.01 | 0.01 | <0.01 | <0.01 | <0.01
Lead as Pb | mg/l | <0.0002 | <0.0002 | <0.0002 | <0.0002 | <0.0002 | <0.0002 | <0.0002
Magnesium as Mg | mg/l | 10 | 6 | 5 | 5 | 5 | 8 | 8
Manganese as Mn | mg/l | 0.731 | 0.071 | 0.003 | 0.006 | 0.004 | 0.002 | 0.002
Mercury as Hg | mg/l | <0.00003 | <0.00003 | <0.00003 | <0.00003 | <0.00003 | <0.00003 | <0.00003
Nickel as Ni | mg/l | <0.001 | <0.001 | <0.001 | <0.001 | <0.001 | <0.001 | <0.001
Potassium as K | mg/l | bar: 2025-08-28 to 2026-04-01
Selenium as Se | mg/l | <0.001 | <0.001 | <0.001 | <0.001 | <0.001 | <0.001 | <0.001
Sodium as Na | mg/l | 8 | 5 | 5 | 6 | 5 | 5 | 6
Total Sulphur as SO4 | mg/l | 31 | 21 | 19 | 19 | 17 | 19 | 23
Zinc as Zn | mg/l | 0.006 | 0.005 | <0.002 | <0.002 | <0.002 | 0.005 | <0.002
Acenaphthene | µg/l | <0.40 | <0.20 | <0.20 | <0.40 | <0.01 | <0.01 | <0.01
Acenaphthylene | µg/l | <0.40 | <0.20 | <0.20 | <0.40 | <0.01 | <0.01 | <0.01
Anthracene | µg/l | <0.40 | <0.20 | <0.20 | <0.40 | <0.01 | <0.01 | <0.01
Benzo[a]anthracene | µg/l | <0.40 | <0.20 | <0.20 | <0.40 | <0.01 | 0.01 | 0.04
Benzo[a]pyrene | µg/l | <0.40 | <0.20 | <0.20 | <0.40 | <0.01 | 0.02 | 0.07
Benzo[b]fluoranthene | µg/l | <0.40 | <0.20 | <0.20 | <0.40 | <0.01 | 0.04 | 0.08
Benzo[g,h,i]perylene | µg/l | <0.40 | <0.20 | <0.20 | <0.40 | <0.01 | 0.02 | 0.03
Benzo[k]fluoranthene | µg/l | <0.40 | <0.20 | <0.20 | <0.40 | <0.01 | 0.01 | 0.03
Chrysene | µg/l | <0.40 | <0.20 | <0.20 | <0.40 | <0.01 | 0.02 | 0.04
Dibenzo[a,h]anthracene | µg/l | <0.40 | <0.20 | <0.20 | <0.40 | <0.01 | <0.01 | <0.01
Fluoranthene | µg/l | <0.40 | <0.20 | <0.20 | <0.40 | <0.01 | 0.04 | 0.08
Fluorene | µg/l | 0.45 | <0.20 | <0.20 | <0.40 | <0.01 | <0.01 | <0.01
Indeno[1,2,3-cd]pyrene | µg/l | <0.40 | <0.20 | <0.20 | <0.40 | <0.01 | 0.01 | 0.04
Naphthalene | µg/l | 2.29 | <0.20 | 0.22 | <0.40 | <0.01 | 0.01 | 0.01
Phenanthrene | µg/l | 1.85 | <0.20 | <0.20 | <0.40 | <0.01 | 0.03 | 0.04
Pyrene | µg/l | 0.49 | <0.20 | <0.20 | <0.40 | <0.01 | 0.05 | 0.09
Total PAH 16 | µg/l | 9.88 | <3.20 | 3.22 | <6.40 | <0.16 | 0.31 | 0.6
1,2,4-Trichlorobenzene | mg/l | <0.200 | <0.200 | <0.200 | <0.100 | <0.100 | <0.100 | <0.200
1,2-Dichlorobenzene | mg/l | <0.200 | <0.200 | <0.200 | <0.100 | <0.100 | <0.100 | <0.200
1,3-Dichlorobenzene | mg/l | <0.200 | <0.200 | <0.200 | <0.100 | <0.100 | <0.100 | <0.200
1,4-Dichlorobenzene | mg/l | <0.200 | <0.200 | <0.200 | <0.100 | <0.100 | <0.100 | <0.200
1-Methylnaphthalene | mg/l | <0.080 | <0.080 | <0.080 | <0.040 | <0.040 | <0.040 | <0.080
2,4,5-Trichlorophenol | mg/l | <0.800 | <0.800 | <0.800 | <0.400 | <0.400 | <0.400 | <0.800
2,4,6-Trichlorophenol | mg/l | <0.800 | <0.800 | <0.800 | <0.400 | <0.400 | <0.400 | <0.800
2,4-Dichlorophenol | mg/l | <0.800 | <0.800 | <0.800 | <0.400 | <0.400 | <0.400 | <0.800
2,4-Dimethylphenol | mg/l | <0.800 | <0.800 | <0.800 | <0.400 | <0.400 | <0.400 | <0.800
2,4-Dinitrophenol | mg/l | <0.400 | <0.400 | <0.400 | <0.200 | <0.200 | <0.200 | <0.400
2,4-Dinitrotoluene | mg/l | <0.200 | <0.200 | <0.200 | <0.100 | <0.100 | <0.100 | <0.200
2,6-Dinitrotoluene | mg/l | <0.200 | <0.200 | <0.200 | <0.100 | <0.100 | <0.100 | <0.200
2-Chloronaphthalene | mg/l | <0.080 | <0.080 | <0.080 | <0.040 | <0.040 | <0.040 | <0.080
2-Chlorophenol | mg/l | <0.800 | <0.800 | <0.800 | <0.400 | <0.400 | <0.400 | <0.800
2-Methylnaphthalene | mg/l | <0.080 | <0.080 | <0.080 | <0.040 | <0.040 | <0.040 | <0.080
2-Methylphenol | mg/l | <0.200 | <0.200 | <0.200 | <0.100 | <0.100 | <0.100 | <0.200
2-Nitroaniline | mg/l | <0.200 | <0.200 | <0.200 | <0.100 | <0.100 | <0.100 | <0.200
2-Nitrophenol | mg/l | <0.800 | <0.800 | <0.800 | <0.400 | <0.400 | <0.400 | <0.800
3- & 4-Methylphenol | mg/l | <0.800 | <0.800 | <0.800 | <0.400 | <0.400 | <0.400 | <0.800
3-Nitroaniline | mg/l | <0.200 | <0.200 | <0.200 | <0.100 | <0.100 | <0.100 | <0.200
4,6-Dinitro-2-methylphenol | mg/l | <2.00 | <2.00 | <2.00 | <1.00 | <1.00 | <1.00 | <2.00
4-Bromophenyl-phenylether | mg/l | <0.200 | <0.200 | <0.200 | <0.100 | <0.100 | <0.100 | <0.200
4-Chloro-3-methylphenol | mg/l | <0.200 | <0.200 | <0.200 | <0.100 | <0.100 | <0.100 | <0.200
4-Chloroaniline | mg/l | <0.200 | <0.200 | <0.200 | <0.100 | <0.100 | <0.100 | <0.200
4-Chlorophenol | mg/l | <0.800 | <0.800 | <0.800 | <0.400 | <0.400 | <0.400 | <0.800
4-Chlorophenyl-phenylether | mg/l | <0.200 | <0.200 | <0.200 | <0.100 | <0.100 | <0.100 | <0.200
4-Nitroaniline | mg/l | <0.200 | <0.200 | <0.200 | <0.100 | <0.100 | <0.100 | <0.200
4-Nitrophenol | mg/l | <2.00 | <2.00 | <2.00 | <1.00 | <1.00 | <1.00 | <2.00
Acenaphthene | mg/l | <0.080 | <0.080 | <0.080 | <0.040 | <0.040 | <0.040 | <0.080
Acenaphthylene | mg/l | <0.080 | <0.080 | <0.080 | <0.040 | <0.040 | <0.040 | <0.080
Anthracene | mg/l | <0.080 | <0.080 | <0.080 | <0.040 | <0.040 | <0.040 | <0.080
Azobenzene | mg/l | <0.400 | <0.400 | <0.400 | <0.200 | <0.200 | <0.200 | <0.400
Benzo[a]anthracene | mg/l | <0.080 | <0.080 | <0.080 | <0.040 | <0.040 | <0.040 | <0.080
Benzo[a]pyrene | mg/l | <0.080 | <0.080 | <0.080 | <0.040 | <0.040 | <0.040 | <0.080
Benzo[b]fluoranthene | mg/l | <0.080 | <0.080 | <0.080 | <0.040 | <0.040 | <0.040 | <0.080
Benzo[g,h,i]perylene | mg/l | <0.080 | <0.080 | <0.080 | <0.040 | <0.040 | <0.040 | <0.080
Benzo[k]fluoranthene | mg/l | <0.080 | <0.080 | <0.080 | <0.040 | <0.040 | <0.040 | <0.080
Benzoic Acid | mg/l | <4.00 | <4.00 | <4.00 | <2.00 | <2.00 | <2.00 | <4.00
Benzyl alcohol | mg/l | <0.200 | <0.200 | <0.200 | <0.100 | <0.100 | <0.100 | <0.200
Biphenyl | mg/l | <0.080 | <0.080 | <0.080 | <0.040 | <0.040 | <0.040 | <0.080
bis(2-Chloroethoxy)methane | mg/l | <0.200 | <0.200 | <0.200 | <0.100 | <0.100 | <0.100 | <0.200
bis(2-Chloroethyl)ether | mg/l | <0.200 | <0.200 | <0.200 | <0.100 | <0.100 | <0.100 | <0.200
bis(2-Chloroisopropyl)ether | mg/l | <0.200 | <0.200 | <0.200 | <0.100 | <0.100 | <0.100 | <0.200
bis(2-Ethylhexyl)phthalate | mg/l | <0.200 | <0.200 | <0.200 | <0.100 | <0.100 | <0.100 | <0.200
Butylbenzylphthalate | mg/l | <0.200 | <0.200 | <0.200 | <0.100 | <0.100 | <0.100 | <0.200
Carbazole | mg/l | <0.400 | <0.400 | <0.400 | <0.200 | <0.200 | <0.200 | <0.400
Chrysene | mg/l | <0.080 | <0.080 | <0.080 | <0.040 | <0.040 | <0.040 | <0.080
Coronene | mg/l | <2.00 | <2.00 | <2.00 | <1.00 | <1.00 | <1.00 | <2.00
Dibenzo[a,h]anthracene | mg/l | <0.080 | <0.080 | <0.080 | <0.040 | <0.040 | <0.040 | <0.080
Dibenzofuran | mg/l | <0.200 | <0.200 | <0.200 | <0.100 | <0.100 | <0.100 | <0.200
Diethylphthalate | mg/l | <0.200 | <0.200 | <0.200 | <0.100 | <0.100 | <0.100 | <0.200
Dimethylphthalate | mg/l | <0.200 | <0.200 | <0.200 | <0.100 | <0.100 | <0.100 | <0.200
Di-n-butylphthalate | mg/l | <0.200 | <0.200 | <0.200 | <0.100 | <0.100 | <0.100 | <0.200
Di-n-octylphthalate | mg/l | <0.080 | <0.080 | <0.080 | <0.040 | <0.040 | <0.040 | <0.080
Diphenyl ether | mg/l | <0.080 | <0.080 | <0.080 | <0.040 | <0.040 | <0.040 | <0.080
Fluoranthene | mg/l | <0.080 | <0.080 | <0.080 | <0.040 | <0.040 | <0.040 | <0.080
Fluorene | mg/l | <0.080 | <0.080 | <0.080 | <0.040 | <0.040 | <0.040 | <0.080
Hexachlorobenzene | mg/l | <0.200 | <0.200 | <0.200 | <0.100 | <0.100 | <0.100 | <0.200
Hexachlorobutadiene | mg/l | <0.200 | <0.200 | <0.200 | <0.100 | <0.100 | <0.100 | <0.200
Hexachlorocyclopentadiene | mg/l | <0.200 | <0.200 | <0.200 | <0.100 | <0.100 | <0.100 | <0.200
Hexachloroethane | mg/l | <0.200 | <0.200 | <0.200 | <0.100 | <0.100 | <0.100 | <0.200
Indeno[1,2,3-cd]pyrene | mg/l | <0.080 | <0.080 | <0.080 | <0.040 | <0.040 | <0.040 | <0.080
Isophorone | mg/l | <0.200 | <0.200 | <0.200 | <0.100 | <0.100 | <0.100 | <0.200
Naphthalene | mg/l | <0.080 | <0.080 | <0.080 | <0.040 | <0.040 | <0.040 | <0.080
Nitrobenzene | mg/l | <0.200 | <0.200 | <0.200 | <0.100 | <0.100 | <0.100 | <0.200
N-Nitroso-di-n-propylamine | mg/l | <0.200 | <0.200 | <0.200 | <0.100 | <0.100 | <0.100 | <0.200
N-Nitrosodiphenylamine | mg/l | <0.200 | <0.200 | <0.200 | <0.100 | <0.100 | <0.100 | <0.200
Pentachlorophenol | mg/l | <2.00 | <2.00 | <2.00 | <1.00 | <1.00 | <1.00 | <2.00
Phenanthrene | mg/l | <0.080 | <0.080 | <0.080 | <0.040 | <0.040 | <0.040 | <0.080
Phenol | mg/l | <0.800 | <0.800 | <0.800 | <0.400 | <0.400 | <0.400 | <0.800
Pyrene | mg/l | <0.080 | <0.080 | <0.080 | <0.040 | <0.040 | <0.040 | <0.080
1,1,1,2-Tetrachloroethane | µg/l | bar: 2025-08-28 to 2026-04-01
1,1,1-Trichloroethane | µg/l | bar: 2025-08-28 to 2026-04-01
1,1,2,2-Tetrachloroethane | µg/l | bar: 2025-08-28 to 2026-04-01
1,1,2-Trichloroethane | µg/l | bar: 2025-08-28 to 2026-04-01
1,1-Dichloroethane | µg/l | bar: 2025-08-28 to 2026-04-01
1,1-Dichloroethene | µg/l | bar: 2025-08-28 to 2026-04-01
1,1-Dichloropropene | µg/l | bar: 2025-08-28 to 2026-04-01
1,2,3-Trichlorobenzene | µg/l | bar: 2025-08-28 to 2026-04-01
1,2,3-Trichloropropane | µg/l | bar: 2025-08-28 to 2026-04-01
1,2,4-Trichlorobenzene | µg/l | bar: 2025-08-28 to 2026-04-01
1,2,4-Trimethylbenzene | µg/l | bar: 2025-08-28 to 2026-04-01
1,2-Dibromo-3-chloropropane | µg/l | bar: 2025-08-28 to 2026-04-01
1,2-Dibromoethane | µg/l | bar: 2025-08-28 to 2026-04-01
1,2-Dichlorobenzene | µg/l | bar: 2025-08-28 to 2026-04-01
1,2-Dichloroethane | µg/l | bar: 2025-08-28 to 2026-04-01
1,2-Dichloropropane | µg/l | bar: 2025-08-28 to 2026-04-01
1,3,5-Trimethylbenzene | µg/l | <0.6 | <0.6 | <0.6 | <0.6 | <0.6 | <0.6 | <0.6
1,3-Dichlorobenzene | µg/l | bar: 2025-08-28 to 2026-04-01
1,3-Dichloropropane | µg/l | bar: 2025-08-28 to 2026-04-01
1,4-Dichlorobenzene | µg/l | bar: 2025-08-28 to 2026-04-01
2,2-Dichloropropane | µg/l | bar: 2025-08-28 to 2026-04-01
2-Chlorotoluene | µg/l | bar: 2025-08-28 to 2026-04-01
4-Chlorotoluene | µg/l | bar: 2025-08-28 to 2026-04-01
Benzene | µg/l | bar: 2025-08-28 to 2026-04-01
Bromobenzene | µg/l | bar: 2025-08-28 to 2026-04-01
Bromochloromethane | µg/l | bar: 2025-08-28 to 2026-04-01
Bromodichloromethane | µg/l | bar: 2025-08-28 to 2026-04-01
Bromoform | µg/l | bar: 2025-08-28 to 2026-04-01
Bromomethane | µg/l | bar: 2025-08-28 to 2026-04-01
Carbon Tetrachloride | µg/l | bar: 2025-08-28 to 2026-04-01
Chlorobenzene | µg/l | bar: 2025-08-28 to 2026-04-01
Chloroethane | µg/l | bar: 2025-08-28 to 2026-04-01
Chloroform | µg/l | bar: 2025-08-28 to 2026-04-01
Chloromethane | µg/l | bar: 2025-08-28 to 2026-04-01
cis 1,2-Dichloroethene | µg/l | bar: 2025-08-28 to 2026-04-01
cis 1,3-Dichloropropene | µg/l | bar: 2025-08-28 to 2026-04-01
Dibromochloromethane | µg/l | bar: 2025-08-28 to 2026-04-01
Dibromomethane | µg/l | bar: 2025-08-28 to 2026-04-01
Dichlorodifluoromethane | µg/l | bar: 2025-08-28 to 2026-04-01
Ethylbenzene | µg/l | <0.5 | <0.5 | <0.5 | <0.5 | <0.5 | <0.5 | <0.5
Hexachlorobutadiene | µg/l | bar: 2025-08-28 to 2026-04-01
iso-Propylbenzene | µg/l | bar: 2025-08-28 to 2026-04-01
m and p-Xylene | µg/l | <1 | <1 | 2 | <1 | <1 | <1 | <1
MTBE | µg/l | bar: 2025-08-28 to 2026-04-01
Naphthalene | µg/l | bar: 2025-08-28 to 2026-04-01
n-Butylbenzene | µg/l | bar: 2025-08-28 to 2026-04-01
o-Xylene | µg/l | bar: 2025-08-28 to 2026-04-01
p-Isopropyltoluene | µg/l | bar: 2025-08-28 to 2026-04-01
Propylbenzene | µg/l | bar: 2025-08-28 to 2026-04-01
sec-Butylbenzene | µg/l | bar: 2025-08-28 to 2026-04-01
Styrene | µg/l | bar: 2025-08-28 to 2026-04-01
tert-Butylbenzene | µg/l | bar: 2025-08-28 to 2026-04-01
Tetrachloroethene | µg/l | bar: 2025-08-28 to 2026-04-01
Toluene | µg/l | bar: 2025-08-28 to 2026-04-01
trans 1,2-Dichloroethene | µg/l | bar: 2025-08-28 to 2026-04-01
trans 1,3-Dichloropropene | µg/l | bar: 2025-08-28 to 2026-04-01
Trichloroethene | µg/l | bar: 2025-08-28 to 2026-04-01
Trichlorofluoromethane | µg/l | bar: 2025-08-28 to 2026-04-01
Vinyl Chloride | µg/l | bar: 2025-08-28 to 2026-04-01

## GW Levels
Borehole | Ground elevation (mAOD) | Top of casing elevation (mAOD) | Depth of Base (m) | 2025-08-01 | 2025-09-01 | 2025-10-01 | 2025-11-01 | 2025-12-01 | 2025-01-01 | 2026-04-01
BH 1 | 291.089 | 291.479 | 45.8 | 29.3 | 29.4 | 29.3 | 28.7 | 29 | 28.3 | 28.5
BH 2 | 282.253 | 282.546 | 35.6 | 22 | 21.7 | 21.4 | 20.3 | 18.9 | 19.7 | 21.25
BH 3 | 283.772 | 284.12 | 33.6 | 23.5 | 22.6 | 20.15 | 19.9 | 15.6 | 20.1 | 20.25
Borehole | Top of casing elevation (mAOD) | 2025-08-01 | 2025-09-01 | 2025-10-01 | 2025-11-01 | 2025-12-01 | 2026-01-01 | 2026-04-01
BH 1 | 291.479 | 262.179 | 262.079 | 262.179 | 262.779 | 262.479 | 263.179 | 262.979
BH 2 | 282.546 | 260.546 | 260.846 | 261.146 | 262.246 | 263.646 | 262.846 | 261.296
BH 3 | 284.12 | 260.62 | 261.52 | 263.97 | 264.22 | 268.52 | 264.02 | 263.87