## 02 01 01
Date | BOD atu | COD | Set COD @pH7 | Susp solids | pH | Ammonia as N | Tot oxid N | Nitrite as N | Nitrate as N | Orthophos | Sulphate | Chloride | Be | B mg/L | Al mg/L | Ti mg/L | V mg/L | Cr mg/L | Mn mg/L | Fe mg/L | Co mg/L | Ni mg/l | Cu mg/L | Zn mg/L | As mg/l | Sr mg/L | Mo mg/L | Cd mg/L | Sb mg/L | Hg mg/L | Pb mg/L | TOTAL TH | TOTAL U | TOT.Cd ug/L
2023-10-19 | 8222 | 27170 | 2122 | 45453 | 7.6 | 128 | <2.00 | <0.400 | <0.200 | 34.23 | <100 | 191 | <0.0100 | 1 | 0.3 | <1.0000 | <1.0000 | <0.1000 | 8.4 | 3.8 | <0.1000 | 0.1 | 0.4 | 6.9 | <0.5000 | 31 | <0.1000 | <0.0050 | <3.0000 | <0.002000 | <0.2000 | <1.000 | 4 | <5.0000

## 02 03 01
Date | BOD atu | COD | Set COD @pH7 | Susp solids | pH | Ammonia as N | Tot oxid N | Nitrite as N | Nitrate as N | Orthophos | Sulphate | Chloride | Be | B mg/L | Al mg/L | Ti mg/L | V mg/L | Cr mg/L | Mn mg/L | Fe mg/L | Co mg/L | Ni mg/l | Cu mg/L | Zn mg/L | As mg/l | Sr mg/L | Mo mg/L | Cd mg/L | Sb mg/L | Hg mg/L | Pb mg/L | TOTAL TH | TOTAL U | TOT.Cd ug/L
2023-01-17 | 4449 | 10030 | 4532 | 8900 | 4.8 | 19.9 | 6.8 | 0.4 | 6.89 | 14.03 | 100 | 207 | 0.01 | 1 | 1 | 1 | 1 | 0.1 | 0.7 | 25 | 0.1 | 0.1 | 0.2 | 1.8 | 0.5 | 1 | 0.1 | 0.005 | 3 | 0.002 | 0.2 | 1 | 1 | 5
2023-03-07 | 7238 | 11570 | 5750 | 6959 | 4.4 | 21.4 | 11.9 | 4 | 12.1 | 12.15 | 100 | 316 | 0.01 | 1 | 2.3 | 1 | 1 | 0.1 | 0.9 | 36.9 | 0.1 | 0.1 | 0.1 | 1 | 0.5 | 1 | 0.1 | 0.005 | 3 | 0.002 | 0.2 | 1 | 1 | 5
2023-04-04 | 3501 | 5290 | 4268 | 2308 | 3.8 | 6.03 | 8.6 | 0.4 | 8.72 | 9.75 | 1000 | 313 | 0.01 | 1 | 0.9 | 1 | 1 | 0.1 | 0.5 | 40.9 | 0.1 | 0.1 | 0.6 | 2 | 0.5 | 1 | 0.1 | 0.005 | 3 | 0.002 | 0.2 | 1 | 1 | 5
2023-07-05 | 9800 | 22850 | 4808 | 23278 | 5.3 | 34.6 | 2 | 0.4 | 0.52 | 26.56 | 1000 | 237 | 0.01 | 1 | 5.4 | 1 | 1 | 0.1 | 1.2 | 63.6 | 0.1 | 0.1 | 0.1 | 1.1 | 0.5 | 1 | 0.1 | 0.005 | 3 | 0.002 | 0.2 | 1 | 1 | 5
2023-07-07 | 3689 | 5990 | 4708 | 1462 | 4.5 | 31.9 | 4.6 | 0.4 | 4.74 | 23.74 | 100 | 333 | 0.01 | 1 | 2.3 | 1 | 1 | 0.1 | 0.7 | 35.9 | 0.1 | 0.1 | 0.1 | 0.5 | 0.5 | 1 | 0.1 | 0.005 | 3 | 0.002 | 0.2 | 1 | 1 | 5
2023-09-05 | 4585 | 6840 | 5810 | 723 | 4.1 | 9.06 | 2 | 0.4 | 0.2 | 11.19 | 100 | 171 | 0.01 | 3 | 1.6 | 1 | 1 | 0.1 | 0.8 | 61.7 | 0.1 | 0.2 | 0.3 | 4.4 | 0.5 | 1 | 0.1 | 0.005 | 3 | 0.002 | 0.2 | 1 | 1 | 5
2023-10-03 | 4536 | 6450 | 6020 | 870 | 4.1 | 25.2 | 2 | 0.4 | 0.2 | 13.49 | 1000 | 296 | 0.01 | 1 | 2.7 | 1 | 1 | 0.1 | 0.7 | 80.1 | 0.1 | 0.2 | 0.4 | 4.1 | 0.5 | 1 | 0.1 | 0.005 | 3 | 0.002 | 0.2 | 1 | 1 | 5
2023-12-19 | 4701 | 7070 | 5560 | 2453 | 4.6 | 34 | 4.3 | 0.4 | 4.54 | 16.34 | 1000 | 192 | 0.01 | 1 | 2.8 | 1 | 1 | 0.1 | 0.5 | 34.1 | 0.1 | 0.1 | 0.1 | 0.9 | 0.5 | 1 | 0.1 | 0.005 | 3 | 0.002 | 0.2 | 1 | 1 | 5
Min | 3501 | 5290 | 4268 | 723 | 3.8 | 6.03 | 2 | 0.4 | 0.2 | 9.75 | 100 | 171 | 0.01 | 1 | 0.9 | 1 | 1 | 0.1 | 0.5 | 25 | 0.1 | 0.1 | 0.1 | 0.5 | 0.5 | 1 | 0.1 | 0.005 | 3 | 0.002 | 0.2 | 1 | 1 | 5
Max | 9800 | 22850 | 6020 | 23278 | 5.3 | 34.6 | 11.9 | 4 | 12.1 | 26.56 | 1000 | 333 | 0.01 | 3 | 5.4 | 1 | 1 | 0.1 | 1.2 | 80.1 | 0.1 | 0.2 | 0.6 | 4.4 | 0.5 | 1 | 0.1 | 0.005 | 3 | 0.002 | 0.2 | 1 | 1 | 5
Average | 5312.375 | 9511.25 | 5182 | 5869.125 | 4.45 | 22.7613 | 5.275 | 0.85 | 4.7388 | 15.9062 | 550 | 258.125 | 0.01 | 1.25 | 2.375 | 1 | 1 | 0.1 | 0.75 | 47.275 | 0.1 | 0.125 | 0.2375 | 1.975 | 0.5 | 1 | 0.1 | 0.005 | 3 | 0.002 | 0.2 | 1 | 1 | 5

## 02 05 01
Date | COD | Set COD @pH7 | Susp solids | BOD atu | pH | Ammonia as N | Tot oxid N | Nitrite as N | Nitrate as N | Orthophos | Sulphate | Chloride | Be | B mg/L | Al mg/L | Ti mg/L | V mg/L | Cr mg/L | Mn mg/L | Fe mg/L | Co mg/L | Ni mg/l | Cu mg/L | Zn mg/L | As mg/l | Sr mg/L | Mo mg/L | Cd mg/L | Sb mg/L | Hg mg/L | Pb mg/L | TOTAL TH | TOTAL U | TOT.Cd ug/L | Dis methane | 60% UVT | Vol sol % | % dry matter | TOT.AL MG/KG | TOT.CR MG/KG | TOT.MN MG/KG | TOT.FE MG/KG | TOT.NI MG/KG | TOT.CU MG/KG | TOT.ZN MG/KG | ZINC EQUIV | TOT.AS MG/KG | TOT.MO MG/KG | TOT.CD MG/KG | TOT.PB MG/KG
2023-05-16 | 11790 | 11510 | 581 | 8015 | 3.4 | 4.28 | 8 | 0.4 | 8.1 | 20.31 | 100 | 205 | 0.01 | 1 | 0.2 | 1 | 1 | 0.1 | 0.2 | 27.4 | 0.1 | 0.1 | 0.2 | 0.4 | 0.5 | 1 | 0.1 | 0.005 | 3 | 0.002 | 0.2 | 1 | 1 | 5
2023-06-06 | 62680 | 61300 | 4683 | 56924 | 3.2 | 67.5 | 2 | 0.4 | 0.2 | 287.1 | 100 | 1389 | 0.01 |  | 0.4 |  |  | 0.1 | 0.1 | 1 | 0.1 | 0.1 | 0.4 | 2.8 | 0.5 |  | 0.1 | 0.005 |  |  | 0.2 |  |  | 5
2023-11-07 | 9690 | 7640 | 2533 | 5404 | 6.8 | 4.15 | 2 | 0.4 | 0.2 | 1 | 100 | 30 | 0.01 | 1 | 21.3 | 1 | 1 | 0.1 | 0.1 | 5 | 0.1 | 0.1 | 0.2 | 0.4 | 0.5 | 1 | 0.1 | 0.005 | 3 | 0.002 | 0.2 | 1 | 1 | 5
Min | 9690 | 7640 | 581 | 5404 | 3.2 | 4.15 | 2 | 0.4 | 0.2 | 1 | 100 | 30 | 0.01 | 1 | 0.2 | 1 | 1 | 0.1 | 0.1 | 1 | 0.1 | 0.1 | 0.2 | 0.4 | 0.5 | 1 | 0.1 | 0.005 | 3 | 0.002 | 0.2 | 1 | 1 | 5
Max | 62680 | 61300 | 4683 | 56924 | 6.8 | 67.5 | 8 | 0.4 | 8.1 | 287.1 | 100 | 1389 | 0.01 | 1 | 21.3 | 1 | 1 | 0.1 | 0.2 | 27.4 | 0.1 | 0.1 | 0.4 | 2.8 | 0.5 | 1 | 0.1 | 0.005 | 3 | 0.002 | 0.2 | 1 | 1 | 5
Average | 28053.3333 | 26816.6667 | 2599 | 23447.6667 | 4.4667 | 25.31 | 4 | 0.4 | 2.8333 | 102.8033 | 100 | 541.3333 | 0.01 | 1 | 7.3 | 1 | 1 | 0.1 | 0.13333 | 11.1333 | 0.1 | 0.1 | 0.26667 | 1.2 | 0.5 | 1 | 0.1 | 0.005 | 3 | 0.002 | 0.2 | 1 | 1 | 5

## 02 05 02
Date | COD | Set COD @pH7 | Susp solids | SS (@pH7) | BOD atu | pH | Ammonia as N | Tot oxid N | Nitrite as N | Nitrate as N | Orthophos | Sulphate | Chloride | Be | B mg/L | Al mg/L | Ti mg/L | V mg/L | Cr mg/L | Mn mg/L | Fe mg/L | Co mg/L | Ni mg/l | Cu mg/L | Zn mg/L | As mg/l | Sr mg/L | Mo mg/L | Cd mg/L | Sb mg/L | Hg mg/L | Pb mg/L | TOTAL TH | TOTAL U | TOT.Cd ug/L | Dis methane | 60% UVT | Vol sol % | % dry matter | TOT.AL MG/KG | TOT.CR MG/KG | TOT.MN MG/KG | TOT.FE MG/KG | TOT.NI MG/KG | TOT.CU MG/KG | TOT.ZN MG/KG | ZINC EQUIV | TOT.AS MG/KG | TOT.MO MG/KG | TOT.CD MG/KG | TOT.PB MG/KG
2023-05-16 | 2092 | 2033 | 478 |  | 1427 | 6.3 | 12.5 | 2 | 0.4 | 0.2 | 107.54 | 100 | 601 | 0.01 | 1 | 0.2 | 1 | 1 | 0.1 | 0.1 | 0.3 | 0.1 | 0.1 | 0.1 | 0.4 | 0.5 | 1 | 0.1 | 0.005 | 3 | 0.002 | 0.2 | 1 | 1 | 5
2023-10-05 | 4467 | 3836 | 1445 |  | 2762 | 4.2 | 4 | 22.4 | 18.69 | 3.66 | 55.7 | 100 | 39 | 0.01 | 1 | 0.2 | 1 | 1 | 0.1 | 0.1 | 0.1 | 0.1 | 0.1 | 0.1 | 0.1 | 0.5 | 1 | 0.1 | 0.005 | 3 | 0.002 | 0.2 | 1 | 1 | 5
Min | 2092 | 2033 | 478 | 0 | 1427 | 4.2 | 4 | 2 | 0.4 | 0.2 | 55.7 | 100 | 39 | 0.01 | 1 | 0.2 | 1 | 1 | 0.1 | 0.1 | 0.1 | 0.1 | 0.1 | 0.1 | 0.1 | 0.5 | 1 | 0.1 | 0.005 | 3 | 0.002 | 0.2 | 1 | 1 | 5
Max | 4467 | 3836 | 1445 | 0 | 2762 | 6.3 | 12.5 | 22.4 | 18.69 | 3.66 | 107.54 | 100 | 601 | 0.01 | 1 | 0.2 | 1 | 1 | 0.1 | 0.1 | 0.3 | 0.1 | 0.1 | 0.1 | 0.4 | 0.5 | 1 | 0.1 | 0.005 | 3 | 0.002 | 0.2 | 1 | 1 | 5
Average | 3279.5 | 2934.5 | 961.5 | 0 | 2094.5 | 5.25 | 8.25 | 12.2 | 9.545 | 1.93 | 81.62 | 100 | 320 | 0.01 | 1 | 0.2 | 1 | 1 | 0.1 | 0.1 | 0.2 | 0.1 | 0.1 | 0.1 | 0.25 | 0.5 | 1 | 0.1 | 0.005 | 3 | 0.002 | 0.2 | 1 | 1 | 5

## 02 07 04
Date | BOD atu | COD | Set COD @pH7 | Susp solids | pH | Ammonia as N | Tot oxid N | Nitrite as N | Nitrate as N | Orthophos | Sulphate | Chloride | Be | B mg/L | Al mg/L | Ti mg/L | V mg/L | Cr mg/L | Mn mg/L | Fe mg/L | Co mg/L | Ni mg/l | Cu mg/L | Zn mg/L | As mg/l | Sr mg/L | Mo mg/L | Cd mg/L | Sb mg/L | Hg mg/L | Pb mg/L | TOTAL TH | TOTAL U | TOT.Cd ug/L | SS (@pH7) | Dis methane | 60% UVT | Vol sol % | % dry matter | TOT.AL MG/KG | TOT.CR MG/KG | TOT.MN MG/KG | TOT.FE MG/KG | TOT.NI MG/KG | TOT.CU MG/KG | TOT.ZN MG/KG | ZINC EQUIV | TOT.AS MG/KG | TOT.MO MG/KG | TOT.CD MG/KG | TOT.PB MG/KG
2023-08-08 | 7343 | 10360 | 8880 | 97 | 6.1 | 9.58 | 92.6 | 99.32 | 0.2 | 38.42 | 100 | 299 | 0.01 | 1 | 0.3 | 1 | 1 | 0.1 | 0.4 | 1.3 | 0.1 | 0.1 | 0.1 | 0.1 | 0.5 | 1 | 0.1 | 0.005 | 3 |  | 0.2 | 1 | 1 | 5
2023-08-08 | 777 | 1134 | 1079 | 59 | 9.7 | 5.74 | 2 | 0.4 | 0.2 | 2.65 | 100 | 30 | 0.01 | 1 | 0.3 | 1 | 1 | 0.1 | 0.1 | 1 | 0.1 | 0.1 | 0.1 | 0.1 | 0.5 | 1 | 0.1 | 0.005 | 3 | 0.002 | 0.2 | 1 | 1 | 5
Min | 777 | 1134 | 1079 | 59 | 6.1 | 5.74 | 2 | 0.4 | 0.2 | 2.65 | 100 | 30 | 0.01 | 1 | 0.3 | 1 | 1 | 0.1 | 0.1 | 1 | 0.1 | 0.1 | 0.1 | 0.1 | 0.5 | 1 | 0.1 | 0.005 | 3 | 0.002 | 0.2 | 1 | 1 | 5
Max | 7343 | 10360 | 8880 | 97 | 9.7 | 9.58 | 92.6 | 99.32 | 0.2 | 38.42 | 100 | 299 | 0.01 | 1 | 0.3 | 1 | 1 | 0.1 | 0.4 | 1.3 | 0.1 | 0.1 | 0.1 | 0.1 | 0.5 | 1 | 0.1 | 0.005 | 3 | 0.002 | 0.2 | 1 | 1 | 5
Average | 4060 | 5747 | 4979.5 | 78 | 7.9 | 7.66 | 47.3 | 49.86 | 0.2 | 20.535 | 100 | 164.5 | 0.01 | 1 | 0.3 | 1 | 1 | 0.1 | 0.25 | 1.15 | 0.1 | 0.1 | 0.1 | 0.1 | 0.5 | 1 | 0.1 | 0.005 | 3 | 0.002 | 0.2 | 1 | 1 | 5

## 19 07 03
Date | COD | Set COD @pH7 | Susp solids | pH | Ammonia as N | Tot oxid N | Nitrite as N | Nitrate as N | Orthophos | Sulphate | Chloride | Be | B mg/L | Al mg/L | Ti mg/L | V mg/L | Cr mg/L | Mn mg/L | Fe mg/L | Co mg/L | Ni mg/l | Cu mg/L | Zn mg/L | As mg/l | Sr mg/L | Mo mg/L | Cd mg/L | Sb mg/L | Hg mg/L | Pb mg/L | TOTAL TH | TOTAL U | TOT.Cd ug/L | BOD atu | 60% UVT | Dis methane
2023-01-03 | 1935 | 1903 | 28 | 7.8 | 675 | 2 | 0.4 | 0.2 | 9.59 | 100 | 1294 | 0.01 | 4 | 2.7 | 1 | 1 | 0.2 | 0.5 | 12.1 | 0.1 | 0.1 | 0.1 | 0.5 | 0.5 | 1 | 0.1 | 0.005 | 3 | 0.002 | 0.2 | 1 | 1 | 5
2023-01-05 | 1898 | 1806 | 131 | 7.9 | 967 | 2 | 0.4 | 0.2 | 8.43 | 100 | 1032 | 0.01 | 4 | 0.3 | 1 | 1 | 0.2 | 0.3 | 8.4 | 0.1 | 0.1 | 0.1 | 0.1 | 0.5 | 1 | 0.1 | 0.005 | 3 | 0.002 | 0.2 | 1 | 1 | 5
2023-02-07 | 1611 | 1563 | 15 | 7.7 | 1080 | 2 | 0.4 | 1.23 | 7.86 | 100 | 1272 | 0.01 | 7 | 1.8 | 1 | 1 | 0.3 | 0.4 | 10.3 | 0.1 | 0.1 | 0.1 | 0.5 | 0.5 | 1 | 0.1 | 0.005 | 3 | 0.002 | 0.2 | 1 | 1 | 5 | 87
2023-02-07 | 1675 | 1659 | 72 | 7.8 | 1210 | 2 | 0.4 | 0.2 | 7.86 | 100 | 1178 | 0.01 | 4 | 0.4 | 1 | 1 | 0.2 | 0.4 | 10.7 | 0.1 | 0.1 | 0.1 | 0.1 | 0.5 | 1 | 0.1 | 0.005 | 3 | 0.002 | 0.2 | 1 | 1 | 5 | 101
2023-03-01 | 2852 | 2852 | 81 | 8.1 | 1750 | 2 | 0.4 | 0.2 | 15.4 | 100 | 1826 | 0.01 | 8 | 1 | 1 | 1 | 0.7 | 0.3 | 11.4 | 0.1 | 0.1 | 0.1 | 0.3 | 0.5 | 1 | 0.1 | 0.005 | 3 | 0.002 | 0.2 | 1 | 1 | 5 | 130
2023-03-06 | 2885 | 2807 | 36 | 7.8 | 1710 | 2 | 0.4 | 0.2 | 17.26 | 100 | 1468 | 0.01 | 6 | 0.7 | 1 | 1 | 0.4 | 0.4 | 8.6 | 0.1 | 0.1 | 0.1 | 0.5 | 0.5 | 1 | 0.1 | 0.005 | 3 | 0.003 | 0.2 | 1 | 1 | 5 | 164
2023-04-03 | 2173 | 2193 | 174 | 7.7 | 1440 | 2 | 0.4 | 0.2 | 10.57 | 100 | 1573 | 0.01 | 5 | 0.9 | 1 | 1 | 0.4 | 0.8 | 7.1 | 0.1 | 0.1 | 0.1 | 1.2 | 0.5 | 1 | 0.1 | 0.005 | 3 | 0.002 | 0.2 | 1 | 1 | 5 | 135
2023-04-04 | 1966 | 1894 | 201 | 7.8 | 1370 | 2 | 0.4 | 0.23 | 10.64 | 100 | 1531 | 0.01 | 5 | 0.6 | 1 | 1 | 0.2 | 0.7 | 4.5 | 0.1 | 0.1 | 0.1 | 1 | 0.5 | 1 | 0.1 | 0.005 | 3 | 0.002 | 0.2 | 1 | 1 | 5
2023-05-02 | 2805 | 2428 | 26 | 7.8 | 1410 | 2 | 0.4 | 0.2 | 14.02 | 100 | 1785 | 0.01 | 6 | 2.5 | 1 | 1 | 0.4 | 0.5 | 20.9 | 0.1 | 0.1 | 0.4 | 1.1 | 0.5 | 1 | 0.1 | 0.005 | 3 | 0.002 | 0.2 | 1 | 1 | 5 | 131
2023-05-09 | 2006 | 1950 | 20 | 7.8 | 1340 | 2 | 0.4 | 0.2 | 12.35 | 100 | 1643 | 0.01 | 5 | 0.4 | 1 | 1 | 0.5 | 0.3 | 5.7 | 0.1 | 0.1 | 0.1 | 0.2 | 0.5 | 1 | 0.1 | 0.005 | 3 | 0.002 | 0.2 | 1 | 1 | 5 | 144
2023-06-08 | 2845 | 2830 | 44 | 8 | 1780 | 2 | 0.4 | 0.2 | 15 | 1000 | 1602 | 0.01 | 6 | 0.8 | 1 | 1 | 0.6 | 0.3 | 9.4 | 0.1 | 0.1 | 0.1 | 0.2 | 0.5 | 1 | 0.1 | 0.005 | 3 | 0.002 | 0.2 | 1 | 1 | 5 | 172
2023-06-13 | 2549 | 2568 | 35 | 7.8 | 2390 | 2 | 0.4 | 0.2 | 15.7 | 100 | 1785 | 0.01 | 6 | 0.5 | 1 | 1 | 0.5 | 0.3 | 7.2 | 0.1 | 0.1 | 0.1 | 0.3 | 0.5 | 1 | 0.1 | 0.005 | 3 | 0.002 | 0.2 | 1 | 1 | 5
2023-07-03 | 2403 | 2419 | 15 | 7.7 | 1600 | 2 | 0.4 | 0.5 | 13.5 | 100 | 1580 | 0.01 | 5 | 0.7 | 1 | 1 | 0.6 | 0.3 | 10 | 0.1 | 0.1 | 0.1 | 0.1 | 0.5 | 1 | 0.1 | 0.005 | 3 | 0.002 | 0.2 | 1 | 1 | 5 | 124
2023-07-04 | 2651 | 2414 | 134 | 7.9 | 1590 | 2 | 0.4 | 0.2 | 13.71 | 100 | 1610 | 0.01 | 5 | 0.7 | 1 | 1 | 0.6 | 0.3 | 9.6 | 0.1 | 0.1 | 0.1 | 0.1 | 0.5 | 1 | 0.1 | 0.005 | 3 | 0.002 | 0.2 | 1 | 1 | 5 | 148
2023-08-01 | 3066 | 3047 | 12 | 7.8 | 1930 | 2 | 0.4 | 0.2 | 17.38 | 100 | 1629 | 0.01 | 7 | 0.7 | 1 | 1 | 0.8 | 0.3 | 6.9 | 0.1 | 0.1 | 0.1 | 0.7 | 0.5 | 1 | 0.1 | 0.005 | 3 | 0.002 | 0.2 | 1 | 1 | 5 | 173
2023-08-01 | 2880 | 2960 | 169 | 7.8 | 1780 | 2 | 0.4 | 0.2 | 16.21 | 100 | 1587 | 0.01 | 5 | 0.6 | 1 | 1 | 0.4 | 0.3 | 6.6 | 0.1 | 0.1 | 0.1 | 0.2 | 0.5 | 1 | 0.1 | 0.005 | 3 | 0.002 | 0.2 | 1 | 1 | 5
2023-09-04 | 1294 | 1294 | 45 | 7.6 | 1110 | 2 | 0.4 | 0.2 | 7.74 | 224 | 1584 | 0.01 | 2 | 0.7 | 1 | 1 | 0.1 | 0.3 | 13.5 | 0.1 | 0.1 | 0.1 | 0.5 | 0.5 | 1 | 0.1 | 0.005 | 3 | 0.002 | 0.2 | 1 | 1 | 5 | 64
2023-09-12 | 2964 | 2321 | 1000 | 7.9 | 1310 | 2 | 0.4 | 2.04 | 15.7 | 100 | 1549 | 0.01 | 6 | 0.7 | 1 | 1 | 0.6 | 0.3 | 10.7 | 0.1 | 0.1 | 0.1 | 0.4 | 0.5 | 1 | 0.1 | 0.005 | 3 | 0.002 | 0.2 | 1 | 1 | 5 | 246
2023-10-03 | 3116 | 3136 | 19 | 7.8 | 2770 | 2 | 0.4 | 0.2 | 20.08 | 100 | 2193 | 0.01 | 7 | 0.8 | 1 | 1 | 0.5 | 0.3 | 8.5 | 0.1 | 0.1 | 0.1 | 0.2 | 0.5 | 1 | 0.1 | 0.005 | 3 | 0.002 | 0.2 | 1 | 1 | 5 | 175
2023-10-03 | 2743 | 2763 | 342 | 8 | 2400 | 2 | 0.4 | 0.2 | 17.85 | 100 | 2123 | 0.01 | 6 | 0.8 | 1 | 1 | 0.6 | 0.3 | 9.3 | 0.1 | 0.1 | 0.1 | 0.3 | 0.5 | 1 | 0.1 | 0.005 | 3 | 0.002 | 0.2 | 1 | 1 | 5 | 173
2023-11-07 | 2636 | 2656 | 52 | 7.8 | 2560 | 2 | 0.4 | 0.2 | 14.79 | 100 | 1518 | 0.01 | 5 | 0.6 | 1 | 1 | 0.5 | 0.3 | 6.8 | 0.1 | 0.1 | 0.1 | 0.3 | 0.5 | 1 | 0.1 | 0.005 | 3 | 0.002 | 0.2 | 1 | 1 | 5 | 187
2023-11-09 | 2372 | 2352 | 305 | 7.8 | 2170 | 2 | 0.4 | 0.2 | 15.4 | 100 | 1689 | 0.01 | 5 | 0.4 | 1 | 1 | 0.4 | 0.4 | 5.6 | 0.1 | 0.1 | 0.1 | 0.6 | 0.5 | 1 | 0.1 | 0.005 | 3 | 0.002 | 0.2 | 1 | 1 | 5 | 147
2023-12-08 | 1973 | 1973 | 51 | 7.9 | 185 | 44.9 | 1.4 | 43.5 | 64.57 | 196 | 1524 | 0.01 | 5 | 0.6 | 1 | 1 | 0.4 | 0.5 | 6.4 | 0.1 | 0.1 | 0.1 | 1.4 | 0.5 | 1 | 0.1 | 0.005 | 3 | 0.002 | 0.2 | 1 | 1 | 5 | 117
2023-12-18 | 1947 | 1971 | 26 | 7.7 | 1250 | 2 | 0.4 | 0.2 | 10.82 | 100 | 1334 | 0.01 | 4 | 0.5 | 1 | 1 | 0.2 | 0.3 | 9.4 | 0.1 | 0.1 | 0.1 | 0.4 | 0.5 | 1 | 0.1 | 0.005 | 3 | 0.002 | 0.2 | 1 | 1 | 5 | 142
2023-04-13 | 1306 | 1209 | 151 | 7.6 | 1140 | 2 | 0.4 | 0.2 | 3.44 | 100 | 1541 | 0.01 | 3 | 0.2 | 1 | 1 | 0.1 | 0.3 | 7.7 | 0.1 | 0.1 | 0.2 | 0.1 | 0.5 | 1 | 0.1 | 0.005 | 3 | 0.002 | 0.2 | 1 | 1 | 5 | 81 | 40 | 0.95
2023-07-26 | 989 | 954 | 266 | 7.7 | 757 | 2 | 0.4 | 0.26 | 3.12 | 100 | 1143 | 0.01 | 3 | 0.2 | 1 | 1 | 0.1 | 0.3 | 11.2 | 0.1 | 0.1 | 0.1 | 0.2 | 0.5 | 1 | 0.1 | 0.005 | 3 | 0.002 | 0.2 | 1 | 1 | 5 | 66
2023-09-06 | 5150 | 1900 | 3708 | 7.6 | 981 | 2 | 0.4 | 0.2 | 20.89 | 100 | 1183 | 0.01 | 1 | 1.6 | 1 | 1 | 0.6 | 1.8 | 94 | 0.1 | 0.5 | 0.5 | 4.4 | 0.5 | 1 | 0.1 | 0.005 | 3 | 0.002 | 0.2 | 1 | 1 | 5 | 1029
2023-10-03 | 682 | 678 | 56 | 7.4 | 576 | 2 | 0.4 | 0.2 | 2.03 | 100 | 955 | 0.01 | 2 | 0.4 | 1 | 1 | 0.1 | 0.3 | 11.6 | 0.1 | 0.1 | 0.2 | 0.2 | 0.5 | 1 | 0.1 | 0.005 | 3 | 0.002 | 0.2 | 1 | 1 | 5 | 48
2023-01-03 | 1241 | 1145 | 20 | 7.8 | 727 | 2 | 0.4 | 0.2 | 3.27 | 100 | 1294 | 0.01 | 7 | 0.2 | 1 | 1 | 0.1 | 0.4 | 5.3 | 0.1 | 0.1 | 0.1 | 0.1 | 0.5 | 2 | 0.1 | 0.005 | 3 | 0.002 | 0.2 | 1 | 1 | 5
2023-02-07 | 1078 | 1098 | 31 | 7.9 | 652 | 2 | 0.96 | 0.2 | 2.91 | 100 | 1170 | 0.01 | 7 | 0.4 | 1 | 1 | 0.1 | 0.5 | 7.9 | 0.1 | 0.1 | 0.2 | 0.5 | 0.5 | 2 | 0.1 | 0.005 | 3 | 0.002 | 0.2 | 1 | 1 | 5 | 53
2023-03-07 | 926 | 886 | 137 | 7.6 | 619 | 2 | 0.4 | 0.2 | 1.03 | 100 | 1067 | 0.01 | 6 | 0.3 | 1 | 1 | 0.1 | 0.7 | 15.4 | 0.1 | 0.1 | 0.1 | 0.2 | 0.5 | 2 | 0.1 | 0.005 | 3 | 0.002 | 0.2 | 1 | 1 | 5 | 49
2023-04-03 | 1056 | 1056 | 20 | 7.6 | 463 | 2 | 0.4 | 0.2 | 2.43 | 100 | 771 | 0.01 | 7 | 0.2 | 1 | 1 | 0.1 | 0.5 | 4.3 | 0.1 | 0.1 | 0.1 | 0.1 | 0.5 | 2 | 0.1 | 0.005 | 3 | 0.002 | 0.2 | 1 | 1 | 5 | 59
2023-05-09 | 975 | 920 | 57 | 7.7 | 634 | 2 | 0.4 | 0.2 | 3.14 | 100 | 1107 | 0.01 | 6 | 0.2 | 1 | 1 | 0.1 | 0.6 | 7.9 | 0.1 | 0.1 | 0.1 | 0.1 | 0.5 | 1 | 0.1 | 0.005 | 3 | 0.002 | 0.2 | 1 | 1 | 5 | 51
2023-06-08 | 843 | 862 | 66 | 7.5 | 558 | 2 | 0.4 | 0.2 | 2.8 | 100 | 1109 | 0.01 | 6 | 0.2 | 1 | 1 | 0.1 | 0.6 | 12.7 | 0.1 | 0.1 | 0.1 | 0.1 | 0.5 | 2 | 0.1 | 0.005 | 3 | 0.002 | 0.2 | 1 | 1 | 5 | 43
2023-07-04 | 863 | 886 | 53 | 7.6 | 573 | 2.7 | 0.4 | 2.71 | 2.12 | 100 | 1131 | 0.01 | 6 | 0.2 | 1 | 1 | 0.1 | 0.5 | 8.9 | 0.1 | 0.1 | 0.1 | 0.1 | 0.5 | 2 | 0.1 | 0.005 | 3 | 0.002 | 0.2 | 1 | 1 | 5 | 35
2023-08-10 | 1074 | 1039 | 53 | 7.7 | 810 | 2 | 0.4 | 0.2 | 2.82 | 100 | 1438 | 0.01 | 7 | 0.3 | 1 | 1 | 0.1 | 0.5 | 7 | 0.1 | 0.1 | 0.1 | 0.1 | 0.5 | 2 | 0.1 | 0.005 | 3 | 0.002 | 0.2 | 1 | 1 | 5
2023-09-12 | 1001 | 962 | 197 | 7.4 | 656 | 2.8 | 0.4 | 2.93 | 5.12 | 100 | 1128 | 0.01 | 7 | 0.7 | 1 | 1 | 0.1 | 0.5 | 16.8 | 0.1 | 0.1 | 0.1 | 0.2 | 0.5 | 2 | 0.1 | 0.005 | 3 | 0.002 | 0.2 | 1 | 1 | 5 | 53
2023-10-04 | 945 | 950 | 91 | 7.5 | 804 | 2 | 0.4 | 0.2 | 4.97 | 100 | 1437 | 0.01 | 7 | 0.6 | 1 | 1 | 0.1 | 0.5 | 15.3 | 0.1 | 0.7 | 0.9 | 6.6 | 0.5 | 2 | 0.1 | 0.005 | 3 | 0.002 | 0.2 | 1 | 1 | 5 | 48
2023-11-14 | 672 | 647 | 63 | 7.7 | 466 | 2 | 0.4 | 0.2 | 2.07 | 100 | 755 | 0.01 | 4 | 0.2 | 1 | 1 | 0.1 | 0.7 | 8.9 | 0.1 | 0.1 | 0.1 | 0.3 | 0.5 | 1 | 0.1 | 0.005 | 3 | 0.002 | 0.2 | 1 | 1 | 5 | 47
2023-12-13 | 758 | 248 | 210 | 7.6 | 430 | 2 | 0.4 | 0.2 | 2.65 | 100 | 728 | 0.01 | 4 | 4.4 | 1 | 1 | 0.1 | 0.9 | 17.2 | 0.1 | 0.1 | 0.4 | 2.5 | 0.5 | 1 | 0.1 | 0.005 | 3 | 0.002 | 0.2 | 1 | 1 | 5 | 54
2023-01-23 | 234 | 212 | 47 | 7.5 | 81.2 | 2 | 0.4 | 0.2 | 1 | 100 | 183 | 0.01 | 1 | 0.2 | 1 | 1 | 0.1 | 0.3 | 12.1 | 0.1 | 0.1 | 0.1 | 0.1 | 0.5 | 1 | 0.1 | 0.005 | 3 | 0.002 | 0.2 | 1 | 1 | 5 | 28
2023-03-15 | 615 | 592 | 114 | 7.7 | 430 | 2 | 0.4 | 0.2 | 1.36 | 100 | 715 | 0.01 | 2 | 1.1 | 1 | 1 | 0.1 | 0.5 | 18.3 | 0.1 | 0.1 | 0.3 | 0.8 | 0.5 | 2 | 0.1 | 0.005 | 3 | 0.002 | 0.2 | 1 | 1 | 5 | 31
2023-04-05 | 321 | 313 | 40 | 7.3 | 215 | 2 | 0.4 | 0.2 | 1 | 100 | 393 | 0.01 | 1 | 0.2 | 1 | 1 | 0.1 | 0.3 | 12 | 0.1 | 0.1 | 0.1 | 0.2 | 0.5 | 1 | 0.1 | 0.005 | 3 | 0.002 | 0.2 | 1 | 1 | 5
2023-06-14 | 502 | 486 | 89 | 7.3 | 302 | 2 | 0.4 | 0.2 | 1 | 100 | 623 | 0.01 | 3 | 0.2 | 1 | 1 | 0.1 | 0.4 | 16.2 | 0.1 | 0.1 | 0.1 | 0.1 | 0.5 | 2 | 0.1 | 0.005 | 3 | 0.002 | 0.2 | 1 | 1 | 5
2023-07-05 | 1020 | 823 | 159 | 7.5 | 490 | 2 | 0.4 | 0.85 | 1 | 100 | 1042 | 0.01 | 3 | 0.2 | 1 | 1 | 0.1 | 0.3 | 11.8 | 0.1 | 0.1 | 0.1 | 0.1 | 0.5 | 3 | 0.1 | 0.005 | 3 | 0.002 | 0.2 | 1 | 1 | 5 | 193
2023-09-07 | 870 | 806 | 226 | 7.9 | 656 | 2 | 0.4 | 0.39 | 4.79 | 100 | 1050 | 0.01 | 1 | 3.1 | 1 | 1 | 0.1 | 0.7 | 28.4 | 0.1 | 0.3 | 0.5 | 1.2 | 0.5 | 1 | 0.1 | 0.005 | 3 | 0.002 | 0.2 | 1 | 1 | 5 | 47
2023-10-04 | 568 | 537 | 111 | 7.7 | 362 | 2 | 1.2 | 0.2 | 2.07 | 100 | 656 | 0.01 | 2 | 0.6 | 1 | 1 | 0.1 | 0.3 | 14.6 | 0.1 | 0.1 | 1.8 | 1.1 | 0.5 | 1 | 0.1 | 0.005 | 3 | 0.002 | 0.2 | 1 | 1 | 5 | 102
2023-03-16 | 1337 | 1329 | 27 | 7.6 | 764 | 2 | 0.4 | 0.2 | 4.21 | 100 | 1031 | 0.01 | 3 | 0.2 | 1 | 1 | 0.1 | 0.3 | 6.6 | 0.1 | 0.1 | 0.1 | 0.2 | 0.5 | 3 | 0.1 | 0.005 | 3 | 0.002 | 0.2 | 1 | 1 | 5 | 69
2023-10-16 | 1805 | 1680 | 501 | 7.6 | 990 | 2 | 0.4 | 0.2 | 5.73 | 100 | 1470 | 0.01 | 4 | 0.6 | 1 | 1 | 0.1 | 0.4 | 11.8 | 0.1 | 0.1 | 0.2 | 0.3 | 0.5 | 2 | 0.1 | 0.005 | 3 | 0.002 | 0.2 | 1 | 1 | 5 | 355
2023-06-13 | 909 | 867 | 128 | 7.8 | 836 | 2 | 0.4 | 0.2 | 3.66 | 100 | 988 | 0.01 | 2 | 0.2 | 1 | 1 | 0.1 | 0.5 | 17.5 | 0.1 | 0.1 | 0.1 | 0.3 | 0.5 | 1 | 0.1 | 0.005 | 3 | 0.002 | 0.2 | 1 | 1 | 5 | 51
2023-08-31 | 1208 | 1188 | 100 | 7.7 | 1180 | 2 | 0.4 | 0.2 | 7.9 | 100 | 1223 | 0.01 | 1 | 0.4 | 1 | 1 | 0.1 | 0.5 | 17.4 | 0.1 | 0.3 | 4.6 | 0.9 | 0.5 | 1 | 0.1 | 0.005 | 3 | 0.002 | 0.2 | 1 | 1 | 5 | 64
2023-09-05 | 1271 | 1275 | 109 | 7.7 | 880 | 2 | 0.4 | 0.2 | 4.64 | 100 | 1088 | 0.01 | 1 | 0.3 | 1 | 1 | 0.1 | 0.5 | 19.7 | 0.1 | 0.1 | 0.1 | 0.2 | 0.5 | 1 | 0.1 | 0.005 | 3 | 0.002 | 0.2 | 1 | 1 | 5 | 92
2023-10-05 | 1139 | 1092 | 96 | 7.5 | 1360 | 2 | 0.4 | 0.2 | 7.54 | 100 | 1288 | 0.01 |  | 1 |  |  | 0.1 | 0.5 | 25.4 | 0.1 | 0.1 | 0.4 | 0.8 | 0.5 |  | 0.1 | 0.005 |  | 0.002 | 0.2 |  |  | 5 | 51
2023-01-23 | 2860 | 2879 | 22 | 8.1 | 900 | 2 | 0.4 | 0.2 | 6.01 | 100 | 820 | 0.01 | 4 | 1.5 | 1 | 1 | 0.4 | 0.2 | 11.7 | 0.1 | 0.1 | 0.1 | 1.2 | 0.5 | 1 | 0.1 | 0.005 | 3 | 0.002 | 0.2 | 1 | 1 | 5 | 103
2023-11-20 | 3884 | 3884 | 44 | 8.2 | 1540 | 2 | 0.4 | 0.2 | 11.35 | 100 | 1661 | 0.01 | 6 | 1.7 | 1 | 1 | 0.8 | 0.4 | 21.8 | 0.1 | 0.2 | 0.1 | 0.3 | 0.5 | 1 | 0.1 | 0.005 | 3 | 0.002 | 0.2 | 1 | 1 | 5 | 149
2023-12-18 | 3128 | 3128 | 28 | 7.7 | 1320 | 2 | 0.4 | 0.2 | 6.97 | 100 | 1417 | 0.01 | 3 | 1.4 | 1 | 1 | 0.7 | 0.2 | 4.6 | 0.1 | 0.2 | 0.1 | 0.2 | 0.5 | 1 | 0.1 | 0.005 | 3 | 0.002 | 0.2 | 1 | 1 | 5 | 88
2023-02-07 | 4086 | 4205 | 34 | 7.9 | 2090 | 2 | 0.4 | 0.94 | 14.59 | 100 | 2774 | 0.01 | 22 | 0.7 | 1 | 1 | 0.7 | 0.1 | 10.1 | 0.1 | 0.6 | 0.1 | 0.4 | 0.5 | 1 | 0.1 | 0.005 | 3 | 0.002 | 0.2 | 1 | 1 | 5 | 201
2023-02-21 | 1114 | 909 | 447 | 7.4 | 652 | 2 | 0.4 | 0.2 | 1.07 | 100 | 841 | 0.01 | 5 | 4 | 1 | 1 | 0.1 | 0.7 | 22.5 | 0.1 | 0.2 | 0.1 | 2.3 | 0.5 | 1 | 0.1 | 0.005 | 3 | 0.002 | 0.2 | 1 | 1 | 5 | 225
2023-04-05 | 460 | 460 | 50 | 7.5 | 404 | 2 | 1.4 | 0.47 | 1.2 | 100 | 516 | 0.01 | 3 | 0.3 | 1 | 1 | 0.1 | 0.3 | 15.3 | 0.1 | 0.1 | 0.1 | 0.8 | 0.5 | 1 | 0.1 | 0.005 | 3 | 0.002 | 0.2 | 1 | 1 | 5
2023-02-28 | 1508 | 994 | 1762 | 7.6 | 736 | 2 | 0.4 | 0.2 | 4.26 | 100 | 1696 | 0.01 | 3 | 4.9 | 1 | 1 | 0.1 | 0.7 | 38.1 | 0.1 | 0.1 | 0.8 | 1.8 | 0.5 | 3 | 0.1 | 0.005 | 3 | 0.002 | 0.2 | 1 | 1 | 5 | 148
2023-07-18 | 770 | 733 | 88 | 8.1 | 549 | 2 | 0.4 | 0.2 | 1.01 | 100 | 1419 | 0.01 | 3 | 0.2 | 1 | 1 | 0.1 | 0.1 | 7.3 | 0.1 | 0.1 | 0.1 | 0.2 | 0.5 | 2 | 0.1 | 0.005 | 3 | 0.002 | 0.2 | 1 | 1 | 5 | 47
2023-09-11 | 944 | 794 | 314 | 7.6 | 751 | 2 | 0.4 | 0.2 | 7.73 | 100 | 1712 | 0.01 | 3 | 0.4 | 1 | 1 | 0.1 | 0.4 | 11.7 | 0.1 | 0.1 | 0.2 | 1.2 | 0.5 | 3 | 0.1 | 0.005 | 3 | 0.002 | 0.2 | 4 | 1 | 5
2023-10-04 | 696 | 688 | 121 | 7.5 | 660 | 5.2 | 0.4 | 5.31 | 2.17 | 100 | 1606 | 0.01 | 2 | 0.6 | 1 | 1 | 0.1 | 0.3 | 16.9 | 0.1 | 0.1 | 0.3 | 0.4 | 0.5 | 4 | 0.1 | 0.005 | 3 | 0.002 | 0.2 | 1 | 1 | 5 | 47
2023-01-06 | 276 | 238 | 64 | 8.3 | 89.1 | 2 | 0.4 | 0.2 | 1.4 | 100 | 77 | 0.01 | 1 | 0.4 | 1 | 1 | 0.1 | 0.1 | 0.9 | 0.1 | 0.1 | 0.1 | 0.4 | 0.5 | 1 | 0.1 | 0.005 | 3 | 0.002 | 0.2 | 1 | 1 | 5
2023-02-06 | 2038 | 1991 | 82 | 8 | 913 | 2 | 0.4 | 0.2 | 6.03 | 100 | 866 | 0.01 | 6 | 0.2 | 1 | 1 | 0.2 | 0.2 | 2.9 | 0.1 | 0.2 | 0.2 | 0.4 | 0.5 | 1 | 0.1 | 0.005 | 3 | 0.002 | 0.2 | 1 | 1 | 5 | 100
2023-03-07 | 2728 | 2590 | 497 | 8 | 1740 | 2 | 0.4 | 0.2 | 26.42 | 100 | 1968 | 0.01 | 6 | 0.7 | 1 | 1 | 0.3 | 0.5 | 8.6 | 0.1 | 0.2 | 0.5 | 1.9 | 0.5 | 1 | 0.1 | 0.005 | 3 | 0.002 | 0.2 | 1 | 1 | 5 | 200
2023-04-04 | 1878 | 1862 | 240 | 8 | 1380 | 2 | 0.4 | 0.32 | 9.21 | 100 | 1390 | 0.01 | 6 | 1.2 | 1 | 1 | 0.1 | 0.3 | 10.1 | 0.1 | 0.2 | 0.1 | 0.3 | 0.5 | 1 | 0.1 | 0.005 | 3 | 0.002 | 0.2 | 1 | 1 | 5
2023-05-11 | 3963 | 3445 | 370 | 8 | 2020 | 2 | 0.4 | 0.2 | 16.8 | 100 | 1908 | 0.01 | 7 | 0.7 | 1 | 1 | 0.4 | 0.2 | 4 | 0.1 | 0.3 | 0.1 | 1.4 | 0.5 | 1 | 0.1 | 0.005 | 3 | 0.002 | 0.2 | 1 | 1 | 5 | 332
2023-06-13 | 2540 | 2343 | 258 | 8.4 | 1540 | 6.4 | 0.4 | 6.47 | 13.72 | 100 | 1798 | 0.01 | 7 | 0.9 | 1 | 1 | 0.3 | 0.3 | 10.1 | 0.1 | 0.2 | 0.1 | 0.6 | 0.5 | 1 | 0.1 | 0.005 | 3 | 0.002 | 0.2 | 1 | 1 | 5
2023-07-03 | 2153 | 2114 | 48 | 8.2 | 1480 | 2.2 | 1.22 | 0.98 | 10.08 | 100 | 1393 | 0.01 | 6 | 0.2 | 1 | 1 | 0.2 | 0.1 | 3.7 | 0.1 | 0.2 | 0.1 | 0.1 | 0.5 | 1 | 0.1 | 0.005 | 3 | 0.002 | 0.2 | 1 | 1 | 5
2023-08-01 | 2909 | 2634 | 823 | 8.3 | 1730 | 2 | 0.4 | 0.2 | 12.11 | 100 | 1613 | 0.01 | 5 | 4 | 1 | 1 | 0.3 | 0.8 | 50.7 | 0.1 | 0.2 | 0.2 | 8.1 | 0.5 | 1 | 0.1 | 0.005 | 3 | 0.002 | 0.2 | 1 | 1 | 5 | 224
2023-09-07 | 2088 | 2028 | 143 | 8.3 | 1290 | 2 | 0.4 | 0.2 | 11.54 | 100 | 1364 | 0.01 | 1 | 0.5 | 1 | 1 | 0.2 | 0.2 | 10.9 | 0.1 | 0.2 | 0.1 | 0.2 | 0.5 | 1 | 0.1 | 0.005 | 3 | 0.002 | 0.2 | 1 | 1 | 5 | 104
2023-10-04 | 1866 | 1447 | 681 | 8.4 | 1200 | 2 | 0.4 | 0.2 | 10.94 | 100 | 1072 | 0.01 | 4 | 1.4 | 1 | 1 | 0.1 | 0.3 | 12.1 | 0.1 | 0.1 | 0.6 | 1.9 | 0.5 | 1 | 0.1 | 0.005 | 3 | 0.002 | 0.2 | 1 | 1 | 5 | 118
2023-11-09 | 1987 | 2035 | 41 | 8.1 | 2050 | 2 | 0.4 | 0.2 | 13.42 | 100 | 1784 | 0.01 | 6 | 0.2 | 1 | 1 | 0.2 | 0.1 | 5.2 | 0.1 | 0.2 | 0.1 | 0.1 | 0.5 | 1 | 0.1 | 0.005 | 3 | 0.002 | 0.2 | 1 | 1 | 5 | 97
2023-12-18 | 1743 | 1679 | 41 | 8 | 1230 | 2 | 0.4 | 0.2 | 8.81 | 100 | 1199 | 0.01 | 5 | 0.4 | 1 | 1 | 0.1 | 0.2 | 10.8 | 0.1 | 0.2 | 0.1 | 0.3 | 0.5 | 1 | 0.1 | 0.005 | 3 | 0.002 | 0.2 | 1 | 1 | 5 | 87
Min | 234 | 212 | 12 | 7.3 | 81.2 | 2 | 0.4 | 0.2 | 1 | 100 | 77 | 0.01 | 1 | 0.2 | 1 | 1 | 0.1 | 0.1 | 0.9 | 0.1 | 0.1 | 0.1 | 0.1 | 0.5 | 1 | 0.1 | 0.005 | 3 | 0.002 | 0.2 | 1 | 1 | 5 | 28
Max | 5150 | 4205 | 3708 | 8.4 | 2770 | 44.9 | 1.4 | 43.5 | 64.57 | 1000 | 2774 | 0.01 | 22 | 4.9 | 1 | 1 | 0.8 | 1.8 | 94 | 0.1 | 0.7 | 4.6 | 8.1 | 0.5 | 4 | 0.1 | 0.005 | 3 | 0.003 | 0.2 | 4 | 1 | 5 | 1029
Average | 1789.6267 | 1673.0533 | 215.4267 | 7.7867 | 1112.444 | 2.696 | 0.45573 | 1.0791 | 9.0664 | 114.9333 | 1313.4667 | 0.01 | 4.7162 | 0.87333 | 1 | 1 | 0.25867 | 0.412 | 12.98 | 0.1 | 0.144 | 0.252 | 0.77067 | 0.5 | 1.3243 | 0.1 | 0.005 | 3 | 0.0020133 | 0.2 | 1.0405 | 1 | 5 | 130.4833

## 19 09 02
Date | BOD atu | COD | Set COD @pH7 | Susp solids | Vol sol % | % dry matter | pH | Ammonia as N | Tot oxid N | Nitrite as N | Nitrate as N | Orthophos | Sulphate | Chloride | TOT.AL MG/KG | TOT.CA MG/KG | TOT.CR MG/KG | TOT.MN MG/KG | TOT.FE MG/KG | TOT.NI MG/KG | TOT.CU MG/KG | TOT.ZN MG/KG | ZINC EQUIV | TOT.AS MG/KG | TOT.MO MG/KG | TOT.CD MG/KG | Hg mg/L | TOT.PB MG/KG | Be | B mg/L | Al mg/L | Ti mg/L | Cr mg/L | Mn mg/L | Fe mg/L | Co mg/L | Ni mg/l | Cu mg/L | Zn mg/L | As mg/l | Sr mg/L | Mo mg/L | Cd mg/L | Sb mg/L | Pb mg/L | TOTAL TH | TOTAL U | TOT.Cd ug/L | V mg/L | SS (@pH7)
2021-01-20 | 447 | 9390 | 87 | 26637 |  |  | 7.6 | 6.83 | 2 | 0.4 | 0.2 | 3.3 | 100 | 58 | [12 empty] | 0.002 |  | 0.01 | 1 | 21.9 | 1 | 0.1 | 12 | 243 | 0.1 | 0.3 | 0.1 | 3.4 | 0.5 | 3 | 0.1 | 0.022 | 3 | 0.4 | 1 | 1 | 22 | 1
Min
Max
Average

## 19 09 06
Date | BOD atu | COD | Set COD @pH7 | Susp solids | pH | Ammonia as N | Tot oxid N | Nitrite as N | Nitrate as N | Orthophos | Sulphate | Chloride | Be | B mg/L | Al mg/L | Ti mg/L | V mg/L | Cr mg/L | Mn mg/L | Fe mg/L | Co mg/L | Ni mg/l | Cu mg/L | Zn mg/L | As mg/l | Sr mg/L | Mo mg/L | Cd mg/L | Sb mg/L | Hg mg/L | Pb mg/L | TOTAL TH | TOTAL U | TOT.Cd ug/L
2008-09-30 | 9 | 694 | 50 | 47 | 8.2 | 1.04 | 1573.9 | 0.066 | 1570 | 4.73 | 3006 | 27204
2011-08-30 | 47 |  |  | 364 | 8.3 | 1.43 | 1528.8 | 81.71 | 1450 | 6.22 | 3323 | 25222
2011-09-14 | 20 | 381 | 308 | 360 | 8.3 | 0.6 | 1756.3 | 17.39 | 1740 | 6.1 | 3667 | 27326
2015-12-17 | 322 | 2669 | 2768 | 1891 | 8.3 | 6.03 | 1944.5 | 0.47 | 1940 | 6.17 | 3799 | 30580 | 0.01 | 2 | 5.3 | 1 | 1 | 0.1 | 0.5 | 89 | 0.1 | 1.6 | 0.6 | 1.2 | 0.3 | 1 | 0.2 | 0.005 | 1 | 0.002 | 0.2 | 1 | 1 | 5
Min | 9 | 381 | 50 | 47 | 8.2 | 0.6 | 1528.8 | 0.066 | 1450 | 4.73 | 3006 | 25222 | 0.01 | 2 | 5.3 | 1 | 1 | 0.1 | 0.5 | 89 | 0.1 | 1.6 | 0.6 | 1.2 | 0.3 | 1 | 0.2 | 0.005 | 1 | 0.002 | 0.2 | 1 | 1 | 5
Max | 322 | 2669 | 2768 | 1891 | 8.3 | 6.03 | 1944.5 | 81.71 | 1940 | 6.22 | 3799 | 30580 | 0.01 | 2 | 5.3 | 1 | 1 | 0.1 | 0.5 | 89 | 0.1 | 1.6 | 0.6 | 1.2 | 0.3 | 1 | 0.2 | 0.005 | 1 | 0.002 | 0.2 | 1 | 1 | 5
Average | 99.5 | 1248 | 1042 | 665.5 | 8.275 | 2.275 | 1700.875 | 24.909 | 1675 | 5.805 | 3448.75 | 27583 | 0.01 | 2 | 5.3 | 1 | 1 | 0.1 | 0.5 | 89 | 0.1 | 1.6 | 0.6 | 1.2 | 0.3 | 1 | 0.2 | 0.005 | 1 | 0.002 | 0.2 | 1 | 1 | 5

## 16 10 02
Name | Date | BOD atu | COD | Set COD @pH7 | Susp solids | pH | Ammonia as N | Tot oxid N | Nitrite as N | Nitrate as N | Orthophos | Sulphate | Chloride | Be | B mg/L | Al mg/L | Ti mg/L | V mg/L | Cr mg/L | Mn mg/L | Fe mg/L | Co mg/L | Ni mg/l | Cu mg/L | Zn mg/L | As mg/l | Sr mg/L | Mo mg/L | Cd mg/L | Sb mg/L | Hg mg/L | Pb mg/L | TOTAL TH | TOTAL U | TOT.Cd ug/L | TRACE ORGANC | NITRATE | NO3+NO2 DWI
Cesspool various | 2023-06-05 | 501 | 1305 | 953 | 469 | 7 | 146 | 3.2 | 0.4 | 3.39 | 24.57 | 100 | 100 | 0.01 | 1 | 0.5 | 1 | 1 | 0.1 | 0.2 | 2.7 | 0.1 | 0.1 | 0.1 | 0.3 | 0.5 | 1 | 0.1 | 0.005 | 3 | 0.002 | 0.2 | 1 | 1 | 5
Cesspool various | 2023-06-13 |  |  | 823 | 3418
Cesspool various | 2023-06-13 |  |  | 437 | 799
Cesspool various | 2023-06-20 | 708 | 1827 | 1116 | 890 | 7.3 | 167 | 2 | 0.4 | 0.2 | 22.31 | 100 | 91 | 0.01 | 1 | 0.8 | 1 | 1 | 0.1 | 0.2 | 3.6 | 0.1 | 0.1 | 0.1 | 0.6 | 0.5 | 1 | 0.1 | 0.005 | 3 | 0.002 | 0.2 | 1 | 1 | 5
Cesspool various | 2023-07-03 | 104 | 395 | 182 | 262 | 7.1 | 32.3 | 3.1 | 0.4 | 3.2 | 2.79 | 100 | 30 | 0.01 | 1 | 1.7 | 1 | 1 | 0.1 | 0.1 | 7.9 | 0.1 | 0.1 | 0.2 | 0.8 | 0.5 | 1 | 0.1 | 0.005 | 3 | 0.002 | 0.2 | 1 | 1 | 5
Cesspool various | 2023-07-07 | 308 | 734 | 599 | 409 | 7.9 | 54.8 | 2 | 0.4 | 0.2 | 5.14 | 100 | 75 | 0.01 | 1 | 0.7 | 1 | 1 | 0.1 | 0.1 | 1 | 0.1 | 0.1 | 0.2 | 0.2 | 0.5 | 1 | 0.1 | 0.005 | 3 | 0.002 | 0.2 | 1 | 1 | 5
Cesspool various | 2023-07-07 |  |  | 962 | 483
Cesspool various | 2023-07-17 | 458 | 1115 | 953 | 462 | 8.8 | 223 | 2 | 0.4 | 0.2 | 22.62 | 100 | 122 | 0.01 | 1 | 0.3 | 1 | 1 | 0.1 | 0.1 | 1 | 0.1 | 0.1 | 0.1 | 0.2 | 0.5 | 1 | 0.1 | 0.005 | 3 | 0.002 | 0.2 | 1 | 1 | 5
Cesspool various | 2023-07-24 | 127 | 418 | 190 | 473 | 7.6 | 30.7 | 2 | 0.4 | 0.2 | 3.77 | 100 | 39
Cesspool various | 2023-07-24 | 798 | 1570 | 1158 | 566 | 7.3 | 173 | 2 | 0.4 | 0.2 | 25.81 | 337 | 119 | 0.01 | 1 | 0.4 | 1 | 1 | 0.1 | 0.1 | 1.3 | 0.1 | 0.1 | 0.1 | 0.4 | 0.5 | 1 | 0.1 | 0.005 | 3 | 0.002 | 0.2 | 1 | 1 | 5
Cesspool various | 2023-08-07 | 1051 | 4253 | 1457 | 2006 | 7.2 | 204 | 2 | 0.4 | 0.2 | 29.56 | 100 | 108 | 0.01 | 1 | 2.3 | 1 | 1 | 0.1 | 0.4 | 11.8 | 0.1 | 0.1 | 0.2 | 1.8 | 0.5 | 1 | 0.1 | 0.005 | 3 | 0.002 | 0.2 | 1 | 1 | 5
Cesspool various | 2023-08-08 |  |  | 971 | 936
Cesspool various | 2023-08-15 |  |  | 900 | 443
Cesspool various | 2023-09-06 |  |  | 700 | 152
Cesspool various | 2023-09-08 | 591 | 1456 | 938 | 568 | 7.5 | 59.2 | 2 | 0.4 | 0.2 | 5.24 | 100 | 98 | 0.01 | 1 | 2.6 | 1 | 1 | 0.1 | 0.2 | 11 | 0.1 | 0.1 | 0.3 | 1.1 | 0.5 | 1 | 0.1 | 0.005 | 3 | 0.002 | 0.2 | 1 | 1 | 5 | 1
Cesspool various | 2023-09-11 | 1928 | 7470 | 1649 | 5094 | 6.5 | 193 | 2 | 0.4 | 0.2 | 35.39 | 100 | 119 | 0.01 | 1 | 3.6 | 1 | 1 | 0.1 | 0.6 | 17.5 | 0.1 | 0.1 | 0.2 | 3.5 | 0.5 | 1 | 0.1 | 0.005 | 3 | 0.002 | 0.2 | 1 | 1 | 5
Cesspool various | 2023-09-12 |  |  | 956 | 651
Cesspool various | 2023-09-19 | 2126 | 5410 | 2984 | 2404 | 6.7 | 98.2 | 2 | 0.4 | 0.85 | 22 | 100 | 234 | 0.01 | 1 | 5.7 | 1 | 1 | 0.1 | 0.4 | 19 | 0.1 | 0.1 | 0.3 | 4.2 | 0.5 | 1 | 0.1 | 0.005 | 3 | 0.002 | 0.2 | 1 | 1 | 5
Cesspool various | 2023-09-23 | [12 empty] | 0.01 | 1 | 0.7 | 1 | 1 | 0.1 | 0.2 | 2.7 | 0.1 | 0.1 | 0.1 | 0.6 | 0.5 | 1 | 0.1 | 0.005 | 3 |  | 0.2 | 1 | 1 | 5
Cesspool various | 2023-10-02 | 3368 | 9030 | 2473 | 5952 | 6.3 | 166 | 2 | 0.4 | 0.2 | 38.93 | 100 | 136 | 0.01 | 1 | 6.9 | 1 | 1 | 0.1 | 0.9 | 18.1 | 0.1 | 0.1 | 0.1 | 3.6 | 0.5 | 1 | 0.1 | 0.005 | 3 | 0.003 | 0.2 | 1 | 1 | 5
Cesspool various | 2023-10-04 |  |  | 1063 | 388
Cesspool various | 2023-10-16 | 328 | 1071 | 859 | 474 | 7.9 | 175 | 2 | 0.4 | 0.2 | 19.63 | 100 | 102 | 0.01 | 1 | 0.6 | 1 | 1 | 0.1 | 0.1 | 1.6 | 0.1 | 0.1 | 0.1 | 0.3 | 0.5 | 1 | 0.1 | 0.005 | 3 | 0.002 | 0.2 | 1 | 1 | 5
Cesspool various | 2023-10-19 | 235 | 725 | 455 | 430 | 7.2 | 88.4 | 2 | 0.4 | 0.26 | 9.41 | 100 | 109
Cesspool various | 2023-11-06 | 273 | 826 | 275 | 704 | 7.5 | 22.3 | 2 | 0.4 | 0.2 | 6.78 | 100 | 236 | 0.01 | 1 | 1.9 | 1 | 1 | 0.1 | 0.2 | 5.3 | 0.1 | 0.1 | 0.1 | 0.5 | 0.5 | 1 | 0.1 | 0.005 | 3 | 0.002 | 0.2 | 1 | 1 | 5
Cesspool various | 2023-11-09 | 211 | 738 | 529 | 1237 | 7.7 | 94.8 | 2 | 0.4 | 0.2 | 9 | 100 | 86
Cesspool various | 2023-11-13 |  |  | 780 | 1364
Cesspool various | 2023-12-08 |  |  | 87 | 171
Cesspool various | 2023-12-12 | 513 | 1513 | 658 | 786 | 7 | 124 | 2 | 0.4 | 0.2 | 14.31 | 100 | 111 | 0.01 | 1 | 1.1 | 1 | 1 | 0.1 | 0.4 | 5.2 | 0.1 | 0.1 | 0.1 | 0.8 | 0.5 | 1 | 0.1 | 0.005 | 3 | 0.002 | 0.2 | 1 | 1 | 5
Cesspool various | 2023-12-18 | 1253 | 2702 | 2136 | 637 | 6.3 | 78.2 | 2.4 | 0.4 | 2.41 | 22.79 | 156 | 195 | 0.01 | 1 | 1 | 1 | 1 | 0.1 | 0.1 | 2.9 | 0.1 | 0.1 | 0.1 | 0.4 | 0.5 | 1 | 0.1 | 0.005 | 3 | * | 0.2 | 1 | 1 | 5
Cesspool various | 2023-12-29 |  | * | * | * | 7.3 | * | * | * | * | * | * | * | * | * | * | * | * | * | * | * | * | * | * | * | * | * | * | * | * | * | * | * | * | * |  | * | *
Chem Toilets various | 2023-06-01 | 6955 | 26180 | 25760 | 9030 | 9 | 2640 | 2 | 0.4 | 0.2 | 131.09 | 100 | 1462 | 0.01 | 4 | 0.2 | 1 | 1 | 0.1 | 0.2 | 0.8 | 0.1 | 0.1 | 0.2 | 0.6 | 0.5 | 1 | 0.1 | 0.005 | 3 | 0.002 | 0.2 | 1 | 1 | 5
Chem Toilets various | 2023-06-05 | 2611 | 6580 | 4132 | 3788 | 9.2 | 2790 | 4.5 | 0.4 | 4.65 | 125.97 | 347 | 1274 | 0.01 | 1 | 0.2 | 1 | 1 | 0.1 | 0.1 | 0.5 | 0.1 | 0.1 | 0.4 | 0.3 | 0.5 | 1 | 0.1 | 0.005 | 3 | 0.002 | 0.2 | 1 | 1 | 5
Chem Toilets various | 2023-06-08 |  |  | 9660 | 11889
Chem Toilets various | 2023-06-16 |  |  | 15920 | 39050
Chem Toilets various | 2023-06-19 | 3017 | 7770 | 4337 | 3106 | 8.9 | 2500 | 2 | 0.4 | 0.2 | 153.04 | 755 | 1541 | 0.01 | 1 | 0.3 | 1 | 1 | 0.1 | 0.2 | 0.8 | 0.1 | 0.1 | 0.8 | 0.9 | 0.5 | 1 | 0.1 | 0.005 | 3 | 0.002 | 0.2 | 1 | 1 | 5
Chem Toilets various | 2023-07-03 | 2603 | 5860 | 3918 | 2036 | 9.2 | 2210 | 2 | 0.4 | 0.2 | 121.24 | 490 | 1214 | 0.01 | 1 | 0.2 | 1 | 1 | 0.1 | 0.1 | 0.3 | 0.1 | 0.1 | 0.6 | 0.5 | 0.5 | 1 | 0.1 | 0.005 | 3 | 0.002 | 0.2 | 1 | 1 | 5
Chem Toilets various | 2023-07-04 |  |  | 39280 | 18208
Chem Toilets various | 2023-07-06 |  |  | 6060 | 9727
Chem Toilets various | 2023-07-17 | 2301 | 5040 | 4645 | 727 | 9.3 | 2420 | 2 | 0.4 | 0.2 | 137.74 | 494 | 1388 | 0.01 | 1 | 0.2 | 1 | 1 | 0.1 | 0.1 | 0.5 | 0.1 | 0.1 | 0.2 | 0.7 | 0.5 | 1 | 0.1 | 0.005 | 3 | 0.002 | 0.2 | 1 | 1 | 5
Chem Toilets various | 2023-07-19 | 6443 | 15360 | 3987 | 10118 | 6.4 | 462 | 2 | 0.4 | 0.2 | 53.15 | 100 | 398 | 0.01 |  | 1.3 |  |  | 0.1 | 1.2 | 106 | 0.1 | 0.1 | 0.1 | 1.7 | 0.5 |  | 0.1 | 0.005 |  | 0.002 | 0.2 |  |  | 5
Chem Toilets various | 2023-07-24 | 3376 | 8540 | 5790 | 4007 | 9.2 | 2910 | 2 | 0.4 | 0.2 | 144.1 | 636 | 1775 | 0.01 | 1 | 0.3 | 1 | 1 | 0.1 | 0.1 | 0.4 | 0.1 | 0.1 | 0.3 | 0.4 | 0.5 | 1 | 0.1 | 0.005 | 3 | 0.002 | 0.2 | 1 | 1 | 5
Chem Toilets various | 2023-08-04 | 5239 | 23970 | 14860 | 11922 | 9.1 | 2540 | 4.1 | 0.4 | 4.44 | 167.37 | 156 | 1982
Chem Toilets various | 2023-08-07 | 2664 | 5640 | 5180 | 1601 | 9.2 | 3970 | 2 | 0.4 | 0.2 | 226.5 | 765 | 2210 | 0.01 | 1 | 0.2 | 1 | 1 | 0.1 | 0.1 | 0.3 | 0.1 | 0.1 | 0.2 | 0.2 | 0.5 | 1 | 0.1 | 0.005 | 3 | 0.002 | 0.2 | 1 | 1 | 5
Chem Toilets various | 2023-08-08 | 2375 | 8110 | 3604 | 3508 | 8.8 | 779 | 2 | 0.4 | 0.2 | 49.35 | 100 | 469 | 0.01 | 1 | 0.3 | 1 | 1 | 0.1 | 0.1 | 0.8 | 0.1 | 0.1 | 0.1 | 4.4 | 0.5 | 1 | 0.1 | 0.015 | 3 | 0.002 | 0.2 | 1 | 1 | 15
Chem Toilets various | 2023-08-17 |  |  | 5150 | 13737
Chem Toilets various | 2023-09-05 | 4531 | 15920 | 4109 | 14775 | 8.6 | 731 | 2 | 0.4 | 0.2 | 50.43 | 100 | 578 | 0.01 | 1 | 0.4 | 1 | 1 | 0.1 | 0.1 | 0.9 | 0.1 | 0.4 | 1.9 | 1 | 0.5 | 1 | 0.1 | 0.005 | 3 | 0.002 | 0.2 | 1 | 1 | 5
Chem Toilets various | 2023-09-06 |  |  | 16460 | 15384
Chem Toilets various | 2023-09-11 | 2382 | 6440 | 3060 | 2387 | 9.3 | 2280 | 2 | 0.4 | 0.2 | 139.32 | 497 | 1302 | 0.01 | 1 | 0.2 | 1 | 1 | 0.1 | 0.1 | 0.3 | 0.1 | 0.1 | 0.1 | 0.3 | 0.5 | 1 | 0.1 | 0.005 | 3 | 0.002 | 0.2 | 1 | 1 | 5
Chem Toilets various | 2023-09-18 | 4190 | 11940 | 7400 | 7309 | 7.9 | 1020 | 2 | 4 | 0.55 | 75.89 | 1000 | 712 | 0.01 | 1 | 2.3 | 1 | 1 | 0.1 | 0.9 | 77.2 | 0.1 | 0.2 | 0.1 | 260 | 0.5 | 1 | 0.1 | 0.005 | 3 | 0.002 | 0.2 | 1 | 1 | 5
Chem Toilets various | 2023-09-23 | [12 empty] | 0.01 | 1 | 95.2 | 1 | 1 | 0.4 | 3.1 | 194 | 0.1 | 0.4 | 1.1 | 18.2 | 0.5 | 2 | 0.1 | 0.041 | 3 |  | 4.5 | 1 | 1 | 41
Chem Toilets various | 2023-10-02 | 15494 | 50710 | 34250 | 29974 | 8.4 | 4090 | 2 | 0.4 | 0.81 | 174.07 | 100 | 2245 | 0.01 | 45 | 0.3 | 1 | 1 | 0.1 | 0.2 | 1.2 | 0.1 | 0.1 | 0.1 | 0.3 | 0.5 | 1 | 0.1 | 0.005 | 3 | 0.002 | 0.2 | 1 | 1 | 5
Chem Toilets various | 2023-10-04 |  | 25720 | 22570
Chem Toilets various | 2023-10-05 |  | 3559 | 2553
Chem Toilets various | 2023-10-12 | 16742 | 52240 | 42840 | 34890 | 9.1 | 5930 | 2 | 0.4 | 0.2 | 94.41 | 371 | 927 | 0.01 | 1 | 0.5 | 1 | 1 | 0.1 | 0.1 | 1 | 0.1 | 0.1 | 0.1 | 0.4 | 0.5 | 1 | 0.1 | 0.005 | 3 | 0.002 | 0.2 | 1 | 1 | 5 | 1
Chem Toilets various | 2023-10-16 | 4311 | 18450 | 13160 | 9354 | 9.3 | 4150 | 2 | 0.4 | 0.2 | 176.14 | 836 | 1868 | 0.01 | 1 | 0.2 | 1 | 1 | 0.1 | 0.1 | 0.2 | 0.1 | 0.1 | 0.1 | 0.2 | 0.5 | 1 | 0.1 | 0.005 | 3 | 0.002 | 0.2 | 1 | 1 | 5
Chem Toilets various | 2023-11-03 | 9863 | 24820 | 17310 | 10114 | 9.3 | 3580 | 9.9 | 4 | 10.5 | 164.31 | 1000 | 2460
Chem Toilets various | 2023-11-06 | 10137 | 24390 | 24000 | 20430 | 8.8 | 1620 | 2 | 0.4 | 0.2 | 174.44 | 300 | 2044 | 0.01 | 35 | 0.2 | 1 | 1 | 0.1 | 0.2 | 0.4 | 0.1 | 0.1 | 0.1 | 0.3 | 0.5 | 1 | 0.1 | 0.005 | 3 | 0.002 | 0.2 | 1 | 1 | 5
Chem Toilets various | 2023-11-20 | 13198 | 38340 | 21120 | 18584 | 9.3 | 4150 | 2 | 0.4 | 0.81 | 1814.9 | 100 | 3047 | 0.01 | 1 | 0.7 | 1 | 1 | 0.1 | 0.1 | 1.3 | 0.1 | 0.1 | 0.2 | 1.1 | 0.5 | 1 | 0.1 | 0.005 | 3 | 0.002 | 0.2 | 1 | 1 | 5
Chem Toilets various | 2023-11-27 | 18049 | 54110 | 27090 | 32522 | 8.6 | 3790 | 2 | 0.4 | 0.2 | 181.5 | 344 | 2257 | 0.01 | 47 | 0.2 | 1 | 1 | 0.1 | 0.2 | 0.5 | 0.1 | 0.1 | 0.1 | 0.3 | 0.5 | 1 | 0.1 | 0.005 | 3 | 0.002 | 0.2 | 1 | 1 | 5
Chem Toilets various | 2023-11-28 |  |  | 12790 | 17863
Chem Toilets various | 2023-12-08 |  |  | 14910 | 15392
Chem Toilets various | 2023-12-12 | 12306 | 28100 | 19570 | 24793 | 8.7 | 2560 | 2 | 0.65 | 0.2 | 175.56 | 538 | 2051 | 0.1 | 1 | 2 | 1 | 1 | 1 | 1 | 1 | 1 | 2 | 4 | 5 | 0.5 | 1 | 1 | 0.05 | 3 | 0.002 | 2 | 1 | 1 | 50
Chem Toilets various | 2023-12-18 | 5625 | 9990 | 8670 | 2129 | 9.2 | 3410 | 2 | 1.24 | 0.2 | 211.6 | 671 | 2154 | 0.01 | 1 | 0.2 | 1 | 1 | 0.1 | 0.1 | 0.3 | 0.1 | 0.1 | 0.4 | 1.1 | 0.5 | 1 | 0.1 | 0.005 | 3 | 0.002 | 0.2 | 1 | 1 | 5
Chem Toilets various | 2024-12-14 | 9559 | 32790 | 29580 | 18803 | 9.2 | 3560 | 2 | 0.4 | 0.2 | 198.76 | 100 | 3024 | 0.01 | 1 | 0.3 | 1 | 1 | 0.1 | 0.1 | 0.5 | 0.1 | 0.1 | 0.2 | 0.6 | 0.5 | 1 | 0.1 | 0.005 | 3 | 0.002 | 0.2 | 1 | 1 | 5
Lush grey water | 2022-09-15 | 7854 | 15290 | 14590 | 2510 | 7.7 | 6.5 | 20 | 4 | 0.2 | 3.78 | 1000 | 217 | 0.01 | 1 | 11.2 | 1 | 1 | 0.1 | 0.1 | 11.6 | 0.1 | 0.1 | 0.4 | 1.8 | 0.5 | 1 | 0.1 | 0.005 | 3 | 0.002 | 0.2 | 1 | 1 | 5
Lush grey water | 2022-12-13 | 9975 | 17270 | 16380 | 1723 | 7.6 | 4 | 2 | 4 | 2.44 | 1 | 1000 | 229 | 0.01 | 1 | 8.7 | 1 | 1 | 0.1 | 0.1 | 8.2 | 0.1 | 0.1 | 0.5 | 2.1 | 0.5 | 1 | 0.1 | 0.005 | 3 | 0.002 | 0.2 | 1 | 1 | 5
Lush grey water | 2023-01-24 | 11424 | 19880 | 18590 | 1869 | 7.6 | 4.38 | 2 | 0.4 | 0.2 | 1 | 100 | 239 | 0.01 | 1 | 7.2 | 1 | 1 | 0.1 | 0.1 | 15.8 | 0.1 | 0.1 | 0.2 | 1.8 | 0.5 | 1 | 0.1 | 0.005 | 3 | 0.002 | 0.2 | 1 | 1 | 5
Lush grey water | 2023-05-11 | 9212 | 21410 | 21410 | 2145 | 7.8 | 7.44 | 2 | 0.75 | 0.2 | 2.57 | 407 | 276 | 0.01 | 1 | 3.4 | 3 | 1 | 0.1 | 0.1 | 10 | 0.1 | 0.1 | 0.6 | 7.1 | 0.5 | 1 | 0.1 | 0.005 | 3 | 0.002 | 0.2 | 1 | 1 | 5
Lush grey water | 2023-06-26 | 1960 | 4256 | 633 | 4435 | 7.1 | 8.14 | 2 | 0.4 | 0.2 | 1 | 100 | 707 | 0.01 | 1 | 914 | 1 | 1 | 0.1 | 0.1 | 6.8 | 0.1 | 0.1 | 0.3 | 4.7 | 0.5 | 1 | 0.1 | 0.005 | 3 | 0.002 | 0.2 | 1 | 1 | 5
Lush grey water | 2023-06-26 | 2149 | 4376 | 651 | 4628 | 7.1 | 4 | 2 | 0.4 | 0.2 | 1 | 100 | 711
Lush grey water | 2023-08-16 | 11107 | 18740 | 18140 | 1593 | 7.5 | 6.46 | 2 | 0.4 | 0.2 | 2.39 | 100 | 343 | 0.01 | 1 | 5.4 | 1 | 1 | 0.1 | 0.1 | 5.8 | 0.1 | 0.1 | 0.4 | 21.3 | 0.5 | 1 | 0.1 | 0.005 | 3 | 0.002 | 0.2 | 1 | 1 | 5
Lush grey water | 2023-11-06 | 9185 | 17020 | 16230 | 2172 | 7 | 6.09 | 7.2 | 0.42 | 6.76 | 1.52 | 100 | 623 | 0.01 | 1 | 32.5 | 1 | 1 | 0.1 | 0.4 | 27.5 | 0.1 | 0.1 | 0.1 | 377 | 0.5 | 1 | 0.1 | 0.005 | 3 | 0.002 | 0.2 | 1 | 1 | 5
Min |  | 104 | 395 | 87 | 152 | 6.3 | 4 | 2 | 0.4 | 0.2 | 1 | 100 | 30 | 0.01 | 1 | 0.2 | 1 | 1 | 0.1 | 0.1 | 0.2 | 0.1 | 0.1 | 0.1 | 0.2 | 0.5 | 1 | 0.1 | 0.005 | 3 | 0.002 | 0.2 | 1 | 1 | 5
Max |  | 18049 | 54110 | 42840 | 39050 | 9.3 | 5930 | 20 | 4 | 10.5 | 1814.9 | 1000 | 3047 | 0.1 | 47 | 914 | 3 | 1 | 1 | 3.1 | 194 | 1 | 2 | 4 | 377 | 0.5 | 2 | 1 | 0.05 | 3 | 0.003 | 4.5 | 1 | 1 | 50
Average |  | 4933.0204 | 13164.098 | 8805.6812 | 7027.7612 | 8.03 | 1352.4267 | 2.7837 | 0.72367 | 0.9851 | 107.6569 | 304.0816 | 894.6327 | 0.012 | 3.8864 | 24.8689 | 1.0455 | 1 | 0.12667 | 0.30667 | 13.0556 | 0.12 | 0.15778 | 0.36222 | 16.3022 | 0.5 | 1.0227 | 0.12 | 0.0070222 | 3 | 0.0020238 | 0.33556 | 1 | 1 | 7.0222

## 20 03 06
Date | BOD atu | COD | Set COD @pH7 | Susp solids | pH | Ammonia as N | Tot oxid N | Nitrite as N | Nitrate as N | Orthophos | Sulphate | Chloride | Be | B mg/L | Al mg/L | Ti mg/L | V mg/L | Cr mg/L | Mn mg/L | Fe mg/L | Co mg/L | Ni mg/l | Cu mg/L | Zn mg/L | As mg/l | Sr mg/L | Mo mg/L | Cd mg/L | Sb mg/L | Hg mg/L | Pb mg/L | TOTAL TH | TOTAL U | TOT.Cd ug/L
2023-06-02 | 594 | 1717 | 1210 | 741 | 7.9 | 70.2 | 2 | 0.4 | 0.2 | 6.98 | 100 | 95 | 0.01 | 1 | 1.3 | 1 | 1 | 0.1 | 0.2 | 1.7 | 0.1 | 0.1 | 0.2 | 0.3 | 0.5 | 1 | 0.1 | 0.005 | 3 | 0.002 | 0.2 | 1 | 1 | 5
2023-08-04 | 287 | 982 | 545 | 313 | 7.7 | 60.6 | 2 | 0.4 | 0.2 | 4.35 | 100 | 80 | 0.01 | 1 | 0.4 | 1 | 1 | 0.1 | 0.1 | 0.8 | 0.1 | 0.1 | 0.1 | 0.2 | 0.5 | 1 | 0.1 | 0.005 | 3 | 0.002 | 0.2 | 1 | 1 | 5
2023-10-24 | 634 | 2248 | 1148 | 3602 | 7.9 | 124 | 2 | 0.4 | 0.2 | 9.03 | 100 | 174 | 0.01 | 1 | 0.9 | 1 | 1 | 0.1 | 0.1 | 2.6 | 0.1 | 0.1 | 0.1 | 0.4 | 0.5 | 1 | 0.1 | 0.005 | 3 | 0.002 | 0.2 | 1 | 1 | 5
2023-11-13 | 347 | 957 | 727 | 376 | 7.6 | 80.9 | 2 | 0.4 | 0.2 | 8.29 | 100 | 124 | 0.01 | 1 | 1.3 | 1 | 1 | 0.1 | 0.1 | 1.9 | 0.1 | 0.1 | 0.1 | 0.3 | 0.5 | 1 | 0.1 | 0.005 | 3 | 0.002 | 0.2 | 1 | 1 | 5
Min | 287 | 957 | 545 | 313 | 7.6 | 60.6 | 2 | 0.4 | 0.2 | 4.35 | 100 | 80 | 0.01 | 1 | 0.4 | 1 | 1 | 0.1 | 0.1 | 0.8 | 0.1 | 0.1 | 0.1 | 0.2 | 0.5 | 1 | 0.1 | 0.005 | 3 | 0.002 | 0.2 | 1 | 1 | 5
Max | 634 | 2248 | 1210 | 3602 | 7.9 | 124 | 2 | 0.4 | 0.2 | 9.03 | 100 | 174 | 0.01 | 1 | 1.3 | 1 | 1 | 0.1 | 0.2 | 2.6 | 0.1 | 0.1 | 0.2 | 0.4 | 0.5 | 1 | 0.1 | 0.005 | 3 | 0.002 | 0.2 | 1 | 1 | 5
Average | 465.5 | 1476 | 907.5 | 1258 | 7.775 | 83.925 | 2 | 0.4 | 0.2 | 7.1625 | 100 | 118.25 | 0.01 | 1 | 0.975 | 1 | 1 | 0.1 | 0.125 | 1.75 | 0.1 | 0.1 | 0.125 | 0.3 | 0.5 | 1 | 0.1 | 0.005 | 3 | 0.002 | 0.2 | 1 | 1 | 5

## 20 01 08
Date | BOD atu | COD | Set COD @pH7 | Susp solids | pH | Total hard | Mg hardness | Ca hardness | Ammonia as N | Tot oxid N | Nitrite as N | Nitrate as N | Orthophos | Sulphate | Chloride | Be | B mg/L | Na mg/L | Mg mg/l | Al mg/L | K mg/L | Ca mg/L | Ti mg/L | Cr mg/L | Mn mg/L | Fe mg/L | Co mg/L | Ni mg/l | Cu mg/L | Zn mg/L | As mg/l | Sr mg/L | Mo mg/L | Cd mg/L | Sb mg/L | Hg mg/L | Pb mg/L | TOTAL TH | TOTAL U | TOT.Cd ug/L | SS (@pH7) | V mg/L | TRACE ORGANC
2019-01-08 | 9674 | 11620 | 3217 | 2590 | 5.7 |  |  |  | 8.65 | 2 | 0.4 | 0.48 | 5.82 | 262 | 138 | 0.01 | 2 |  |  | 1.1 |  |  | 1 | 0.1 | 0.1 | 1.8 | 0.1 | 0.1 | 0.2 | 0.4 | 0.3 | 1 | 0.2 | 0.005 | 2 | 0.002 | 0.2 | 1 | 1 | 5 |  | 1 | 1
2019-06-03 | 45826 | 61220 | 56490 | 30832 | 4.6 |  |  |  | 141 | 2 | 0.4 | 0.2 | 24.28 | 100 | 540 | 0.01 | 2 |  |  | 6.4 |  |  | 1 | 0.7 | 0.6 | 21.8 | 0.1 | 0.4 | 1.2 | 8 | 0.3 | 1 | 0.2 | 0.005 | 2 | 0.002 | 0.8 | 1 | 1 | 5 |  | 1
Min | 9674 | 11620 | 3217 | 2590 | 4.6 | 0 | 0 | 0 | 8.65 | 2 | 0.4 | 0.2 | 5.82 | 100 | 138 | 0.01 | 2 | 0 | 0 | 1.1 | 0 | 0 | 1 | 0.1 | 0.1 | 1.8 | 0.1 | 0.1 | 0.2 | 0.4 | 0.3 | 1 | 0.2 | 0.005 | 2 | 0.002 | 0.2 | 1 | 1 | 5 | 0 | 1 | 1
Max | 45826 | 61220 | 56490 | 30832 | 5.7 | 0 | 0 | 0 | 141 | 2 | 0.4 | 0.48 | 24.28 | 262 | 540 | 0.01 | 2 | 0 | 0 | 6.4 | 0 | 0 | 1 | 0.7 | 0.6 | 21.8 | 0.1 | 0.4 | 1.2 | 8 | 0.3 | 1 | 0.2 | 0.005 | 2 | 0.002 | 0.8 | 1 | 1 | 5 | 0 | 1 | 1
Average | 27750 | 36420 | 29853.5 | 16711 | 5.15 | 0 | 0 | 0 | 74.825 | 2 | 0.4 | 0.34 | 15.05 | 181 | 339 | 0.01 | 2 | 0 | 0 | 3.75 | 0 | 0 | 1 | 0.4 | 0.35 | 11.8 | 0.1 | 0.25 | 0.7 | 4.2 | 0.3 | 1 | 0.2 | 0.005 | 2 | 0.002 | 0.5 | 1 | 1 | 5 | #DIV/0! | 1 | 1 | #DIV/0!

## 20 01 25
Sample Id | Site Id | Number | Date | BOD atu | COD | Set COD @pH7 | Susp solids | pH | Ammonia as N | Tot oxid N | Nitrite as N | Nitrate as N | Orthophos | Sulphate | Chloride | Be | B mg/L | Al mg/L | Ti mg/L | V mg/L | Cr mg/L | Mn mg/L | Fe mg/L | Co mg/L | Ni mg/l | Cu mg/L | Zn mg/L | As mg/l | Sr mg/L | Mo mg/L | Cd mg/L | Sb mg/L | Hg mg/L | Pb mg/L | TOTAL TH | TOTAL U | TOT.Cd ug/L
5024989 | 90557 | 19002878 | 2019-06-17 | 53676 | 79090 | 6540 | 47000 | 5.8 | 231 | 2 | 0.4 | 0.2 | 4.05 | 100 | 353 | 0.01 | 2 | 71 | 1 | 1 | 0.1 | 6.5 | 228 | 0.1 | 0.1 | 0.1 | 10.4 | 0.3 | 2 | 0.2 | 0.005 | 2 | 0.002 | 0.2 | 1 | 1 | 5

## 20 03 04
Date | BOD atu | COD | Set COD @pH7 | Susp solids | pH | Ammonia as N | Tot oxid N | Nitrite as N | Nitrate as N | Orthophos | Sulphate | Chloride | Be | B mg/L | Al mg/L | Ti mg/L | V mg/L | Cr mg/L | Mn mg/L | Fe mg/L | Co mg/L | Ni mg/l | Cu mg/L | Zn mg/L | As mg/l | Sr mg/L | Mo mg/L | Cd mg/L | Sb mg/L | Hg mg/L | Pb mg/L | TOTAL TH | TOTAL U | TOT.Cd ug/L | TRACE ORGANC | NITRATE | NO3+NO2 DWI
2023-06-01 | 2071 | 6500 | 3132 | 3366 | 7.2 | 117 | 2 | 0.4 | 0.2 | 17.97 | 100 | 137 | 0.01 | 1 | 4.5 | 1 | 1 | 0.1 | 0.5 | 7.7 | 0.1 | 0.1 | 0.7 | 4 | 0.5 | 1 | 0.1 | 0.005 | 3 | 0.002 | 0.2 | 1 | 1 | 5
2023-06-05 | 4987 | 22860 | 6860 | 20272 | 6.5 | 166 | 2 | 0.4 | 0.2 | 34.01 | 1000 | 182 | 0.01 | 1 | 119 | 1 | 1 | 0.3 | 6.9 | 259 | 0.1 | 0.4 | 0.5 | 26.3 | 0.5 | 1 | 0.1 | 0.022 | 3 | 0.002 | 2.1 | 1 | 1 | 22
2023-06-07 | 4270 | 12650 | 5480 | 5044 | 6.5 | 164 | 2 | 0.4 | 0.2 | 40.5 | 1000 | 210 | 0.01 | 1 | 5.2 | 1 | 1 | 0.1 | 0.6 | 9.4 | 0.1 | 0.1 | 0.2 | 2.1 | 0.5 | 1 | 0.1 | 0.005 | 3 | 0.002 | 0.2 | 1 | 1 | 5
2023-06-12 |  |  | 1900 | 6903
2023-06-13 |  | 22850 | 6100
2023-06-14 | 3476 | 7610 | 4628 | 6005 | 6.2 | 134 | 2 | 0.4 | 0.2 | 21.3 | 100 | 142 | 0.01 | 1 | 12.3 | 1 | 1 | 0.1 | 0.5 | 14.9 | 0.1 | 0.1 | 0.3 | 3.2 | 0.5 | 2 | 0.1 | 0.005 | 3 | 0.002 | 0.2 | 1 | 1 | 5
2023-06-14 | 10073 | 22550 | 7920 | 17464 | 6.2 | 169 | 2 | 0.4 | 0.2 | 55.76 | 1000 | 227 | 0.01 | 1 | 66.1 | 1 | 1 | 0.2 | 3 | 115 | 0.1 | 0.2 | 0.1 | 15.8 | 0.5 | 1 | 0.1 | 0.015 | 3 | 0.002 | 2.6 | 1 | 1 | 15
2023-06-19 | 335 | 1137 | 537 | 895 | 7.6 | 177 | 2 | 0.4 | 0.2 | 17.5 | 100 | 143 | 0.01 | 1 | 5.8 | 1 | 1 | 0.1 | 0.5 | 26.5 | 0.1 | 0.1 | 0.3 | 1.3 | 0.5 | 1 | 0.1 | 0.005 | 3 | 0.002 | 0.2 | 1 | 1 | 5
2023-06-27 |  | 24170 | 5190 | 11487 | 6.6 | 138 | 2 | 0.4 | 0.2 | 26.41 | 100 | 149 | 0.01 | 1 | 26.9 | 1 | 1 | 0.1 | 1 | 20 | 0.1 | 0.2 | 1.9 | 10.2 | 0.5 | 1 | 0.1 | 0.007 | 3 | 0.002 | 0.2 | 1 | 1 | 7
2023-06-28 | 2671 | 9500 | 1959 | 7647 | 7 | 161 | 2 | 0.4 | 0.2 | 26.31 | 100 | 155 | 0.01 | 1 | 4.1 | 1 | 1 | 0.1 | 2.6 | 251 | 0.1 | 0.1 | 0.1 | 3.6 | 0.5 | 1 | 0.1 | 0.007 | 3 | 0.002 | 0.2 | 1 | 1 | 7
2023-07-03 | 5036 | 24260 | 4916 | 15684 | 6.7 | 123 | 2 | 0.4 | 0.2 | 28.88 | 100 | 180 | 0.01 | 1 | 34.3 | 1 | 1 | 0.1 | 1.6 | 62.7 | 0.1 | 0.2 | 20 | 20.9 | 0.5 | 1 | 0.1 | 0.016 | 3 | 0.002 | 0.7 | 1 | 1 | 16
2023-07-10 |  |  | 800 | 596
2023-07-11 | 5208 | 21170 | 5610 | 15272 | 7.1 | 146 | 2 | 0.4 | 0.2 | 34.32 | 100 | 191 | 0.01 | 1 | 21.4 | 1 | 1 | 0.1 | 1.6 | 20.3 | 0.1 | 0.2 | 0.6 | 19.4 | 0.5 | 2 | 0.1 | 0.021 | 3 | 0.002 | 0.3 | 1 | 1 | 21
2023-07-12 | 5948 | 15720 | 7900 | 9162 | 8.8 | 1870 | 2 | 0.4 | 0.2 | 92.43 | 714 | 1087 | 0.01 | 1 | 0.3 | 1 | 1 | 0.1 | 0.6 | 1.8 | 0.1 | 0.1 | 0.1 | 0.4 | 0.5 | 1 | 0.1 | 0.005 | 3 | 0.002 | 0.2 | 1 | 1 | 5
2023-07-12 | 1392 | 5460 | 2922 | 2908 | 6.6 | 33.9 | 2 | 0.4 | 0.2 | 18.92 | 100 | 48 | 0.01 | 1 | 15.1 | 1 | 1 | 0.1 | 0.6 | 23.2 | 0.1 | 0.1 | 0.4 | 2.4 | 0.5 | 1 | 0.1 | 0.005 | 3 | 0.002 | 0.2 | 1 | 1 | 5
2023-07-12 | 3041 | 13950 | 5060 | 7480 | 6.3 | 69.5 | 2 | 0.4 | 0.2 | 25.81 | 100 | 104 | 0.01 | 1 | 22.1 | 1 | 1 | 0.1 | 1 | 39.9 | 0.1 | 0.1 | 1.2 | 4.3 | 0.5 | 1 | 0.1 | 0.005 | 3 | 0.002 | 0.9 | 1 | 1 | 5
2023-07-17 | 10122 | 37720 | 31760 | 17302 | 5.9 | 181 | 2 | 4 | 0.36 | 31.39 | 1000 | 219 | 0.01 | 1 | 26.2 | 1 | 1 | 0.1 | 1.3 | 28.9 | 0.1 | 0.2 | 6.5 | 15.1 | 0.5 | 1 | 0.1 | 0.014 | 3 | 0.002 | 0.6 | 1 | 1 | 14
2023-07-19 |  |  | 2528 | 19080
2023-07-24 | 1794 | 8240 | 2457 | 5812 | 7.1 | 145 | 2 | 0.4 | 0.2 | 27.7 | 100 | 121 | 0.01 | 1 | 30 | 1 | 1 | 0.1 | 0.8 | 48.3 | 0.1 | 0.1 | 1.6 | 8.3 | 0.5 | 1 | 0.1 | 0.013 | 3 | 0.002 | 6.1 | 1 | 1 | 13
2023-07-26 | 4697 | 20210 | 3670 | 20298 | 6.7 | 114 | 2 | 0.4 | 0.2 | 22.21 | 1000 | 183 | 0.01 | 1 | 32.5 | 1 | 1 | 0.1 | 1.5 | 69.7 | 0.1 | 0.2 | 3.5 | 12 | 0.5 | 1 | 0.1 | 0.013 | 3 | 0.002 | 1.7 | 1 | 1 | 13
2023-07-26 | 338 | 979 | 824 | 352 | 7.8 | 292 | 2 | 0.4 | 0.2 | 17.74 | 100 | 183 | 0.01 | 1 | 1.3 | 1 | 1 | 0.1 | 0.2 | 15.3 | 0.1 | 0.1 | 0.1 | 0.6 | 0.5 | 1 | 0.1 | 0.005 | 3 | 0.002 | 0.2 | 1 | 1 | 5
2023-07-26 | 5229 | 42580 | 4258 | 25515 | 6.8 | 113 | 2 | 0.4 | 0.2 | 24.17 | 1000 | 199 | 0.01 | 1 | 37.8 | 1 | 1 | 0.2 | 1.7 | 76.1 | 0.1 | 0.2 | 3.8 | 13.5 | 0.5 | 1 | 0.1 | 0.018 | 3 | 0.002 | 1.7 | 1 | 1 | 18
2023-08-02 | 1472 | 18900 | 2104 | 12670 | 7.3 | 80 | 2 | 0.4 | 0.2 | 24.35 | 100 | 483 | 0.01 | 1 | 8.5 | 1 | 1 | 0.1 | 0.4 | 8.4 | 0.1 | 0.1 | 0.8 | 3.5 | 0.5 | 1 | 0.1 | 0.005 | 3 | 0.002 | 0.2 | 1 | 1 | 5 | 1
2023-08-07 | 2919 | 36320 | 26970 | 25514 | 6.9 | 54.1 | 2 | 0.4 | 0.2 | 15.95 | 1000 | 94 | 0.01 | 1 | 51.8 | 1 | 1 | 0.1 | 3.1 | 93.9 | 0.1 | 0.2 | 1.7 | 20.7 | 0.5 | 1 | 0.1 | 0.023 | 3 | 0.002 | 0.6 | 1 | 1 | 23
2023-08-08 | 2185 | 9070 | 1499 | 7098 | 6.5 | 68.6 | 2 | 0.4 | 0.2 | 30.33 | 100 | 136
2023-08-09 | 2664 | 8210 | 5350 | 4152 | 7 | 152 | 2 | 0.4 | 0.2 | 20.1 | 100 | 215 | 0.01 | 1 | 9.4 | 1 | 1 | 0.1 | 0.5 | 63.3 | 0.1 | 0.1 | 0.1 | 3.6 | 0.5 | 1 | 0.1 | 0.007 | 3 | 0.002 | 0.2 | 1 | 1 | 7
2023-08-09 | 6272 | 19420 | 4260 | 18078 | 6.3 | 93.1 | 2 | 0.4 | 0.2 | 39.76 | 1000 | 127 | 0.01 | 1 | 27.8 | 1 | 1 | 0.1 | 1.4 | 46.9 | 0.1 | 0.2 | 10 | 9.5 | 0.5 | 1 | 0.1 | 0.01 | 3 | 0.002 | 1.7 | 1 | 1 | 10
2023-08-09 | 8267 | 26930 | 5410 | 35212 | 6.4 | 127 | 2 | 0.4 | 0.2 | 49.18 | 1000 | 189 | 0.01 | 1 | 94 | 1 | 1 | 0.2 | 7.3 | 309 | 0.1 | 0.6 | 1.4 | 29.5 | 0.5 | 2 | 0.1 | 0.027 | 3 | 0.002 | 10.7 | 1 | 1 | 27
2023-08-10 |  |  | 1870 | 18808
2023-08-23 | 2049 | 13090 | 1544 | 11870 | 7 | 144 | 2 | 0.4 | 0.2 | 25.41 | 100 | 110 | 0.01 | 1 | 35.8 | 1 | 1 | 0.1 | 3.1 | 135 | 0.1 | 0.2 | 0.5 | 9.2 | 0.5 | 6 | 0.1 | 0.009 | 3 | 0.002 | 0.4 | 1 | 1 | 9
2023-08-23 |  | 17170 | 2777 | 10232 | 6.7 | 162 | 2 | 0.4 | 0.2 | 29.75 | 100 | 114 | 0.01 | 1 | 34.8 | 1 | 1 | 0.1 | 1.5 | 51.4 | 0.1 | 0.1 | 2.2 | 21 | 0.5 | 1 | 0.1 | 0.011 | 3 | 0.002 | 0.4 | 1 | 1 | 11
2023-08-24 | 4725 | 18360 | 2578 | 13905 | 6.6 | 135 | 2 | 0.4 | 0.2 | 31.51 | 100 | 138 | 0.01 | 1 | 36.8 | 1 | 1 | 0.1 | 1.6 | 57.2 | 0.1 | 0.1 | 3.7 | 19 | 0.5 | 1 | 0.1 | 0.011 | 3 | 0.002 | 0.6 | 1 | 1 | 11
2023-09-06 | 11137 | 32010 | 36150 | 27383 | 6.6 | 157 | 2 | 0.4 | 0.2 | 45.97 | 1000 | 201 | 0.01 | 314 | 44.6 | 1 | 1 | 0.1 | 2.3 | 74.8 | 0.1 | 0.2 | 2.6 | 19.9 | 0.5 | 5 | 0.1 | 0.023 | 3 | 0.002 | 0.6 | 1 | 1 | 23
2023-09-06 | 11053 | 36940 | 34580 | 32067 | 6.7 | 166 | 3.6 | 0.4 | 3.98 | 50.39 | 1000 | 216 | 0.01 | 1 | 37.6 | 1 | 1 | 0.1 | 2.2 | 114 | 0.1 | 0.1 | 0.1 | 16.7 | 0.5 | 1 | 0.1 | 0.01 | 3 | 0.002 | 0.6 | 1 | 1 | 10
2023-09-11 | 5592 | 32480 | 28520 | 30654 | 6.4 | 90.5 | 2 | 0.4 | 0.2 | 32.53 | 1000 | 215 | 0.01 | 1 | 121 | 1 | 1 | 0.2 | 3.8 | 179 | 0.1 | 0.6 | 0.2 | 24.9 | 0.5 | 1 | 0.1 | 0.015 | 3 | 0.002 | 7.4 | 1 | 1 | 15
2023-09-12 | 7854 | 38390 | 9890 | 11468 | 7.1 | 199 | 2 | 0.4 | 0.2 | 38.43 | 1000 | 538 | 0.01 | 1 | 28.8 | 1 | 1 | 0.1 | 3.1 | 97 | 0.1 | 0.2 | 0.1 | 23.4 | 0.5 | 3 | 0.1 | 0.008 | 3 | 0.004 | 0.4 | 1 | 1 | 8
2023-09-13 | 13790 | 30080 | 9590 | 12590 | 5.7 | 163 | 2 | 0.4 | 0.2 | 51.89 | 100 | 273
2023-09-13 | [12 empty] | 0.01 | 1 | 9.7 | 1 | 1 | 0.1 | 1 | 42.1 | 0.1 | 0.1 | 0.5 | 4.9 | 0.5 | 1 | 0.1 | 0.005 | 3 | 0.002 | 0.3 | 1 | 1 | 5
2023-09-18 | 4261 | 17570 | 5860 | 10978 | 6.7 | 134 | 2 | 4 | 0.2 | 43.63 | 1000 | 182 | 0.01 | 1 | 32.8 | 1 | 1 | 0.1 | 1.9 | 81 | 0.1 | 0.1 | 1.9 | 8.3 | 0.5 | 1 | 0.1 | 0.008 | 3 | 0.002 | 1.4 | 1 | 1 | 8
2023-09-19 |  |  | 1611 | 1934
2023-09-20 | 2465 | 3514 | 3164 | 4824 | 6.9 | 51.1 | 2 | 0.4 | 0.2 | 10.17 | 100 | 83 | 0.01 | 1 | 19.3 | 1 | 1 | 0.1 | 0.7 | 25.9 | 0.1 | 0.1 | 2 | 5.9 | 0.5 | 1 | 0.1 | 0.007 | 3 | 0.002 | 0.3 | 1 | 1 | 7
2023-09-20 | 5688 | 17510 | 5460 | 11059 | 6.4 | 89.7 | 2 | 0.4 | 0.2 | 32.84 | 1000 | 126 | 0.01 | 1 | 22.9 | 1 | 1 | 0.1 | 1.2 | 40.3 | 0.1 | 0.1 | 6.9 | 8.3 | 0.5 | 1 | 0.1 | 0.011 | 3 | 0.002 | 0.6 | 1 | 1 | 11
2023-09-25 |  |  | 39840 | 30678
2023-09-27 | 2197 | 17900 | 2003 | 12245 | 6.8 | 42 | 2 | 0.4 | 0.2 | 16.05 | 1000 | 123 | 0.01 | 1 | 40.7 | 1 | 1 | 0.2 | 2.1 | 108 | 0.1 | 0.2 | 0.3 | 12.7 | 0.5 | 1 | 0.1 | 0.022 | 3 | 0.002 | 0.7 | 1 | 1 | 22
2023-10-02 | 3140 | 20690 | 2691 | 9618 | 6.7 | 140 | 2 | 0.4 | 0.2 | 25.99 | 1000 | 163 | 0.01 | 1 | 52.8 | 1 | 1 | 0.1 | 28 | 168 | 0.1 | 0.3 | 5.9 | 13.4 | 0.5 | 1 | 0.1 | 0.016 | 3 | 0.002 | 1.1 | 1 | 1 | 16
2023-10-10 |  |  | 4023 | 18896
2023-10-11 | 3283 | 12430 | 3127 | 7706 | 8.5 | 680 | 2 | 0.4 | 0.2 | 33.54 | 100 | 542 | 0.01 | 1 | 3 | 1 | 1 | 0.1 | 0.7 | 14.7 | 0.1 | 0.1 | 0.1 | 1.9 | 0.5 | 1 | 0.1 | 0.005 | 3 | 0.002 | 0.2 | 1 | 1 | 5
2023-10-12 | 210 | 677 | 516 | 357 | 7 | 33.1 | 2 | 0.4 | 0.2 | 3.41 | 100 | 45
2023-10-16 | 489 | 1275 | 906 | 556 | 7.7 | 300 | 2 | 0.4 | 0.2 | 19.95 | 100 | 189 | 0.01 | 1 | 0.5 | 1 | 1 | 0.1 | 0.2 | 14.4 | 0.1 | 0.1 | 0.1 | 0.5 | 0.5 | 1 | 0.1 | 0.005 | 3 | 0.002 | 0.2 | 1 | 1 | 5
2023-10-18 | 9296 | 25670 | 6700 | 13688 | 5.7 | 68.2 | 2 | 0.4 | 0.46 | 27.97 | 124 | 158 | 0.01 | 1 | 14.6 | 1 | 1 | 0.1 | 0.9 | 26.6 | 0.1 | 0.1 | 1.4 | 6.6 | 0.5 | 1 | 0.1 | 0.006 | 3 | 0.002 | 0.4 | 1 | 1 | 6
2023-10-18 | 4648 | 22300 | 5020 | 18785 | 6.8 | 96.7 | 2 | 0.4 | 0.2 | 28.46 | 1000 | 156 | 0.01 | 1 | 34.3 | 1 | 1 | 0.2 | 1.4 | 58.6 | 0.1 | 0.2 | 10.9 | 12.1 | 0.5 | 1 | 0.1 | 0.011 | 3 | 0.002 | 7.9 | 1 | 1 | 11
2023-10-20 | [12 empty] | 0.01 | 1 | 26.7 | 1 | 1 | 0.1 | 1.7 | 65.7 | 0.1 | 0.2 | 2.7 | 21.6 | 0.5 | 1 | 0.1 | 0.009 | 3 | 0.002 | 0.8 | 1 | 1 | 9
2023-10-20 | 6643 | 38580 | 39170 | 29495 | 6.5 | 60.3 | 2 | 4 | 0.89 | 38.23 | 1000 | 228 | 0.01 | 1 | 56.4 | 1 | 1 | 0.2 | 7.1 | 233 | 0.1 | 0.3 | 0.1 | 30 | 0.5 | 2 | 0.1 | 0.014 | 3 | 0.002 | 0.8 | 1 | 1 | 14
2023-10-21 | 4611 | 20000 | 4159 | 12940 | 6.2 | 85.8 | 2 | 0.4 | 0.2 | 30.09 | 100 | 117 | 0.01 | 1 | 27.4 | 1 | 1 | 0.1 | 1.5 | 56.2 | 0.1 | 0.2 | 1.8 | 11.2 | 0.5 | 1 | 0.1 | 0.017 | 3 | 0.002 | 0.9 | 1 | 1 | 17
2023-10-21 | 2562 | 8380 | 3344 | 5707 | 6.5 | 95 | 2 | 0.4 | 0.2 | 25.61 | 100 | 184 | 0.01 | 1 | 14 | 1 | 1 | 0.1 | 0.8 | 27.1 | 0.1 | 0.1 | 1.3 | 5.5 | 0.5 | 1 | 0.1 | 0.007 | 3 | 0.002 | 0.4 | 1 | 1 | 7
2023-10-23 | 82 | 325 | 211 | 243 | 7.8 | 78 | 2 | 0.4 | 0.2 | 8.95 | 100 | 54 | 0.01 | 1 | 2.2 | 1 | 1 | 0.1 | 0.1 | 7.5 | 0.1 | 0.1 | 0.1 | 1.8 | 0.5 | 1 | 0.1 | 0.005 | 3 | 0.002 | 0.2 | 1 | 1 | 5
2023-10-23 | 3491 | 13740 | 3364 | 10216 | 6.8 | 91 | 2 | 0.4 | 0.2 | 21.04 | 100 | 158 | 0.01 | 1 | 35.7 | 1 | 1 | 0.1 | 1.5 | 70.8 | 0.1 | 0.2 | 1.8 | 8.6 | 0.5 | 1 | 0.1 | 0.01 | 3 | 0.002 | 0.8 | 1 | 1 | 10
2023-10-24 | 25126 | 61660 | 59670 | 32752 | 5.6 | 300 | 2 | 4 | 0.57 | 111.16 | 1000 | 638 | 0.01 | 1 | 28.2 | 1 | 1 | 0.1 | 3.7 | 55.9 | 0.1 | 0.2 | 0.1 | 12.1 | 0.5 | 1 | 0.1 | 0.006 | 3 | 0.002 | 0.3 | 1 | 1 | 6
2023-10-25 | 11284 | 29920 | 8180 | 15175 | 5.7 | 88.2 | 2 | 0.4 | 0.2 | 32.77 | 100 | 218 | 0.01 | 1 | 38 | 1 | 1 | 0.1 | 1.7 | 89.9 | 0.1 | 0.2 | 0.1 | 12.4 | 0.5 | 1 | 0.1 | 0.024 | 3 | 0.002 | 0.9 | 1 | 1 | 24
2023-10-25 | 1830 | 6100 | 2619 | 3820 | 6.6 | 103 | 20 | 0.4 | 0.2 | 24.77 | 1000 | 123 | 0.01 | 1 | 19.9 | 1 | 1 | 0.1 | 1.3 | 61.7 | 0.1 | 0.1 | 1 | 7.3 | 0.5 | 1 | 0.1 | 0.008 | 3 | 0.002 | 0.6 | 1 | 1 | 8
2023-10-25 | 2880 | 14970 | 2822 | 10050 | 6.7 | 83.3 | 20 | 0.4 | 0.2 | 17.31 | 1000 | 114 | 0.01 | 1 | 31.4 | 1 | 1 | 0.1 | 1.3 | 68.7 | 0.1 | 0.2 | 1.4 | 13.8 | 0.5 | 1 | 0.1 | 0.015 | 3 | 0.002 | 0.5 | 1 | 1 | 15
2023-10-26 | 4673 | 13210 | 3092 | 8680 | 6.3 | 55.8 | 20 | 0.4 | 0.2 | 17.08 | 1000 | 197 | 0.01 | 1 | 21.9 | 1 | 1 | 0.1 | 0.9 | 35.9 | 0.1 | 0.1 | 1.8 | 8.6 | 0.5 | 1 | 0.1 | 0.01 | 3 | 0.002 | 0.6 | 1 | 1 | 10
2023-10-26 | 2336 | 5730 | 4379 | 2082 | 8.5 | 782 | 20 | 0.4 | 0.2 | 51.65 | 100 | 424 | 0.01 | 1 | 2.8 | 1 | 1 | 0.1 | 0.3 | 7.2 | 0.1 | 0.1 | 0.7 | 2.4 | 0.5 | 1 | 0.1 | 0.005 | 3 | 0.002 | 0.2 | 1 | 1 | 5
2023-10-26 | 566 | 2135 | 1674 | 1014 | 7.2 | 88.3 | 20 | 0.4 | 0.2 | 10.41 | 1000 | 95 | 0.01 | 1 | 3.1 | 1 | 1 | 0.1 | 0.3 | 16.8 | 0.1 | 0.1 | 1.1 | 3.6 | 0.5 | 1 | 0.1 | 0.005 | 3 | 0.002 | 0.2 | 1 | 1 | 5
2023-10-27 | 1913 | 8230 | 2387 | 5698 | 6.8 | 82.9 | 20 | 0.4 | 0.2 | 20.99 | 100 | 86 | 0.01 | 1 | 16.4 | 1 | 1 | 0.1 | 0.7 | 30.4 | 0.1 | 0.1 | 1.8 | 5.5 | 0.5 | 1 | 0.1 | 0.006 | 3 | 0.002 | 0.8 | 1 | 1 | 6
2023-10-27 | 3696 | 26040 | 21740 | 22317 | 6.7 | 118 | 20 | 0.4 | 0.2 | 47.64 | 100 | 175 | 0.01 | 1 | 74.6 | 1 | 1 | 0.2 | 4.3 | 124 | 0.1 | 0.3 | 0.3 | 22.3 | 0.5 | 1 | 0.1 | 0.021 | 3 | 0.002 | 0.7 | 1 | 1 | 21
2023-10-30 | 787 | 2330 | 1151 | 1265 | 7 | 125 | 20 | 0.4 | 0.2 | 17.64 | 100 | 112 | 0.01 | 1 | 2.3 | 1 | 1 | 0.1 | 0.3 | 18.3 | 0.1 | 0.1 | 0.5 | 1.5 | 0.5 | 1 | 0.1 | 0.005 | 3 | 0.002 | 0.2 | 1 | 1 | 5
2023-10-30 | 3101 | 6690 | 5590 | 3508 | 6.2 | 119 | 20 | 0.4 | 0.2 | 38.72 | 1000 | 172 | 0.01 | 1 | 11.2 | 1 | 1 | 0.1 | 0.7 | 15.8 | 0.1 | 0.1 | 0.6 | 3.4 | 0.5 | 1 | 0.1 | 0.006 | 3 | 0.002 | 0.3 | 1 | 1 | 6
2023-10-30 | 7546 | 14390 | 3197 | 7190 | 5.7 | 47.4 | 20 | 0.4 | 0.2 | 13.29 | 100 | 119 | 0.01 | 1 | 7.1 | 1 | 1 | 0.1 | 0.3 | 10.8 | 0.1 | 0.1 | 1.2 | 3.2 | 0.5 | 1 | 0.1 | 0.005 | 3 | 0.002 | 0.4 | 1 | 1 | 5
2023-10-30 | 7907 | 35280 | 2221 | 24550 | 6.7 | 82.1 | 20 | 0.4 | 0.2 | 27.2 | 1000 | 111 | 0.01 | 1 | 61.1 | 1 | 1 | 0.2 | 3.7 | 173 | 0.1 | 0.3 | 0.1 | 19.6 | 0.5 | 1 | 0.1 | 0.057 | 3 | 0.002 | 1.8 | 1 | 2 | 57
2023-10-31 | 2973 | 11810 | 1643 | 9470 | 6.6 | 66.5 | 20 | 0.4 | 0.2 | 17.56 | 100 | 103 | 0.01 | 1 | 30.3 | 1 | 1 | 0.1 | 1 | 50.6 | 0.1 | 0.1 | 2.2 | 9.7 | 0.5 | 1 | 0.1 | 0.01 | 3 | 0.002 | 1 | 1 | 1 | 10
2023-10-31 | 4396 | 12590 | 6650 | 7945 | 6.9 | 122 | 20 | 4 | 0.2 | 36.7 | 1000 | 206 | 0.01 | 1 | 6 | 1 | 1 | 0.1 | 1.2 | 24.3 | 0.1 | 0.1 | 0.2 | 4.6 | 0.5 | 1 | 0.1 | 0.008 | 3 | 0.002 | 0.3 | 1 | 1 | 8
2023-10-31 | 3407 | 21630 | 2486 | 16633 | 7.1 | 82 | 2 | 0.4 | 0.2 | 24.71 | 100 | 111 | 0.01 | 1 | 51.7 | 1 | 1 | 0.2 | 4.4 | 106 | 0.1 | 0.3 | 1.2 | 30.3 | 0.5 | 3 | 0.1 | 0.031 | 3 | 0.002 | 1 | 1 | 3 | 31
2023-11-01 | 4210 | 15290 | 4751 | 7297 | 6 | 86.5 | 2 | 0.4 | 0.2 | 29.92 | 100 | 129 | 0.01 | 1 | 18.5 | 1 | 1 | 0.1 | 0.9 | 30 | 0.1 | 0.1 | 3.2 | 7.6 | 0.5 | 1 | 0.1 | 0.009 | 3 | 0.002 | 0.5 | 1 | 1 | 9
2023-11-01 | 7007 | 18710 | 7560 | 11196 | 7 | 132 | 20 | 0.4 | 1.1 | 25.64 | 1000 | 210 | 0.01 | 1 | 30.3 | 1 | 1 | 0.1 | 1.9 | 59.9 | 0.1 | 0.2 | 6.8 | 15 | 0.5 | 1 | 0.1 | 0.014 | 3 | 0.002 | 0.6 | 1 | 1 | 14
2023-11-01 | 6095 | 18440 | 6920 | 10687 | 5.9 | 96.6 | 2 | 0.4 | 0.2 | 30.44 | 1000 | 165 | 0.01 | 1 | 20.1 | 1 | 1 | 0.1 | 1.1 | 37.7 | 0.1 | 0.1 | 1.3 | 10 | 0.5 | 1 | 0.1 | 0.01 | 3 | 0.002 | 0.5 | 1 | 1 | 10
2023-11-01 | 9100 | 44170 | 30980 | 36440 | 7.4 | 123 | 4 | 4 | 4 | 51.47 | 145 | 253 | 0.01 | 1 | 4.5 | 1 | 1 | 0.1 | 0.5 | 30.2 | 0.1 | 0.1 | 0.1 | 2.8 | 0.5 | 1 | 0.1 | 0.005 | 3 | 0.002 | 0.2 | 1 | 1 | 5
2023-11-01 | 4550 | 15180 | 3388 | 13826 | 6.9 | 75.7 | 20 | 0.4 | 0.57 | 16.23 | 100 | 104 | 0.01 | 1 | 42.3 | 1 | 1 | 0.2 | 1.9 | 54.6 | 0.1 | 0.2 | 7.4 | 9.6 | 0.5 | 1 | 0.1 | 0.012 | 3 | 0.002 | 0.5 | 1 | 1 | 12
2023-11-01 | 620 | 2020 | 1700 | 912 | 6.9 | 79 | 2 | 0.4 | 0.2 | 13.74 | 1000 | 106 | 0.01 | 1 | 72.5 | 1 | 1 | 0.2 | 3.4 | 81.3 | 0.1 | 0.3 | 2.3 |  | 0.5 | 2 | 0.1 | 0.032 | 3 | 0.002 | 0.6 | 1 | 1 | 32
2023-11-06 | 512 | 1483 | 919 | 969 | 6.9 | 76.9 | 2 | 0.4 | 0.2 | 8.51 | 100 | 54 | 0.01 | 1 | 1.8 | 1 | 1 | 0.1 | 0.1 | 3.6 | 0.1 | 0.1 | 1.2 | 2.1 | 0.5 | 1 | 0.1 | 0.005 | 3 | 0.002 | 0.2 | 1 | 1 | 5
2023-11-06 | 572 | 1582 | 909 | 592 | 6.9 | 76.4 | 2 | 0.4 | 0.2 | 8.64 | 100 | 57 | 0.01 | 1 | 1.8 | 1 | 1 | 0.1 | 0.1 | 3.3 | 0.1 | 0.1 | 1.2 | 2 | 0.5 | 1 | 0.1 | 0.005 | 3 | 0.002 | 0.2 | 1 | 1 | 5
2023-11-06 | 3726 | 30980 | 39250 | 40565 | 7.6 | 144 | 4 | 4 | 4 | 59.55 | 1000 | 388 | 0.01 | 1 | 33.4 | 1 | 1 | 0.3 | 6.3 | 364 | 0.1 | 0.5 | 0.1 | 46 | 0.5 | 2 | 0.1 | 0.019 | 3 | 0.002 | 0.3 | 1 | 2 | 19
2023-11-06 | 1756 | 8120 | 2365 | 5905 | 6.5 | 53 | 2 | 0.4 | 0.2 | 34.69 | 100 | 82 | 0.01 | 1 | 9.6 | 1 | 1 | 0.1 | 0.9 | 21.9 | 0.1 | 0.1 | 2 | 6.8 | 0.5 | 1 | 0.1 | 0.005 | 3 | 0.002 | 0.4 | 1 | 1 | 5
2023-11-06 |  |  | 3049 | 14950
2023-11-06 | 6648 | 27100 | 4023 | 19830 | 6 | 75.3 | 2 | 0.4 | 0.2 | 29.54 | 100 | 175 | 0.01 | 1 | 38.7 | 1 | 1 | 0.1 | 2.3 | 85.1 | 0.1 | 0.2 | 1.2 | 16.3 | 0.5 | 1 | 0.1 | 0.014 | 3 | 0.002 | 0.9 | 1 | 1 | 14
2023-11-06 | 3587 | 24540 | 2527 | 17145 | 7.2 | 151 | 2 | 0.4 | 0.2 | 26.04 | 100 | 809 | 0.01 | 1 | 18.4 | 1 | 1 | 0.2 | 2.6 | 117 | 0.1 | 0.2 | 0.1 | 21.4 | 0.5 | 1 | 0.1 | 0.016 | 3 | 0.002 | 0.3 | 1 | 1 | 16
2023-11-07 | 7651 | 22380 | 13320 | 18310 | 6.9 | 93.1 | 2 | 0.4 | 0.2 | 20.4 | 100 | 123 | 0.01 | 1 | 30.4 | 1 | 1 | 0.1 | 1.9 | 53.7 | 0.1 | 0.2 | 0.9 | 11.7 | 0.5 | 1 | 0.1 | 0.012 | 3 | 0.002 | 0.2 | 1 | 1 | 12
2023-11-07 | 3596 | 23190 | 4003 | 14408 | 6.5 | 71.1 | 2 | 0.4 | 0.2 | 22.62 | 1000 | 143 | 0.01 | 1 | 43.1 | 1 | 1 | 0.1 | 1.9 | 70.7 | 0.1 | 0.3 | 0.4 | 18.7 | 0.5 | 1 | 0.1 | 0.02 | 3 | 0.002 | 1.1 | 1 | 1 | 20
2023-11-07 | 8152 | 36760 | 6940 | 27218 | 6.4 | 78.1 | 2 | 0.4 | 0.2 | 27.9 | 1000 | 265 | 0.01 | 1 | 45.6 | 1 | 1 | 0.2 | 3.1 | 95 | 0.1 | 0.3 | 0.1 | 19 | 0.5 | 1 | 0.1 | 0.017 | 3 | 0.002 | 1 | 1 | 1 | 17
2023-11-08 | 3721 | 9980 | 6560 | 5406 | 7.3 | 170 | 2 | 0.4 | 0.2 | 27.56 | 100 | 229 | 0.01 | 1 | 6.7 | 1 | 1 | 0.1 | 0.5 | 11.4 | 0.1 | 0.1 | 0.8 | 3.7 | 0.5 | 1 | 0.1 | 0.005 | 3 | 0.002 | 0.2 | 1 | 1 | 5
2023-11-08 | 3325 | 13560 | 4598 | 6394 | 6.4 | 81.4 | 2 | 0.4 | 0.27 | 23.54 | 100 | 193 | 0.01 | 1 | 23.9 | 1 | 1 | 0.1 | 1.2 | 38 | 0.1 | 0.1 | 2.6 | 11.1 | 0.5 | 1 | 0.1 | 0.012 | 3 | 0.002 | 2 | 1 | 1 | 12
2023-11-09 | 40 | 628 | 156 | 482 | 7.3 | 4 | 22.9 | 0.4 | 22.9 | 8.29 | 100 | 232 | 0.01 | 1 | 0.9 | 1 | 1 | 0.1 | 0.1 | 1.6 | 0.1 | 0.1 | 0.2 | 0.4 | 0.5 | 1 | 0.1 | 0.005 | 3 | 0.002 | 0.2 | 1 | 1 | 5
2023-11-09 | 2401 | 20710 | 3211 | 12902 | 7 | 60.3 | 2 | 0.4 | 0.2 | 19.15 | 100 | 166 | 0.01 | 1 | 43 | 1 | 1 | 0.1 | 1.8 | 53 | 0.1 | 0.2 | 0.5 | 16.5 | 0.5 | 1 | 0.1 | 0.013 | 3 | 0.002 | 0.3 | 1 | 1 | 13
2023-11-09 | 2560 | 11180 | 5030 | 5912 | 6.6 | 99.2 | 2 | 0.4 | 0.2 | 25.83 | 100 | 165 | 0.01 | 1 | 17.2 | 1 | 1 | 0.1 | 0.9 | 24.6 | 0.1 | 0.1 | 0.5 | 7.5 | 0.5 | 1 | 0.1 | 0.007 | 3 | 0.002 | 0.6 | 1 | 1 | 7
2023-11-10 | 2859 | 14070 | 12370 | 7886 | 7.1 | 16.4 | 2 | 0.4 | 0.2 | 11.5 | 100 | 107 | 0.01 | 1 | 7.5 | 1 | 1 | 0.1 | 0.5 | 20.9 | 0.1 | 0.1 | 0.6 | 3.1 | 0.5 | 1 | 0.1 | 0.005 | 3 | 0.002 | 0.2 | 1 | 1 | 5
2023-11-10 | 664 | 2418 | 2172 | 1062 | 7.3 | 49.1 | 2 | 0.4 | 0.2 | 9.72 | 100 | 170 | 0.01 | 1 | 2.7 | 1 | 1 | 0.1 | 0.3 | 17.3 | 0.1 | 0.1 | 1.1 | 4 | 0.5 | 1 | 0.1 | 0.005 | 3 | 0.002 | 0.2 | 1 | 1 | 5
2023-11-10 | 9062 | 29120 | 8810 | 13358 | 5.9 | 152 | 2 | 0.4 | 0.2 | 34.93 | 1000 | 170 | 0.01 | 1 | 13.2 | 1 | 1 | 0.1 | 1.5 | 78.3 | 0.1 | 0.1 | 0.5 | 10.2 | 0.5 | 1 | 0.1 | 0.01 | 3 | 0.002 | 0.2 | 1 | 1 | 10
2023-11-10 | 6024 | 22810 | 4374 | 13734 | 6.4 | 92.9 | 2 | 0.4 | 0.2 | 38.29 | 100 | 158 | 0.01 | 1 | 27.6 | 1 | 1 | 0.1 | 1.6 | 60.6 | 0.1 | 0.1 | 0.7 | 8.9 | 0.5 | 1 | 0.1 | 0.011 | 3 | 0.002 | 0.5 | 1 | 1 | 11
2023-11-10 | 4328 | 9100 | 2877 | 8028 | 6.1 | 52.3 | 2 | 0.4 | 0.2 | 16.06 | 100 | 120 | 0.01 | 1 | 7 | 1 | 1 | 0.1 | 0.4 | 11.3 | 0.1 | 0.1 | 1.2 | 3.3 | 0.5 | 1 | 0.1 | 0.005 | 3 | 0.002 | 0.2 | 1 | 1 | 5
2023-11-13 |  |  | 4465 | 10803
2023-11-13 | 4730 | 15610 | 5880 | 19710 | 5.8 | 104 | 2 | 0.4 | 0.2 | 35.05 | 100 | 148 | 0.01 | 1 | 8.3 | 1 | 1 | 0.1 | 0.8 | 14.9 | 0.1 | 0.1 | 1.5 | 5 | 0.5 | 1 | 0.1 | 0.007 | 3 | 0.002 | 0.2 | 1 | 1 | 7
2023-11-14 | 950 | 6300 | 3190 | 3530 | 6.9 | 165 | 2 | 0.4 | 1.59 | 25.64 | 100 | 112 | 0.01 | 1 | 4.8 | 1 | 1 | 0.1 | 0.5 | 32.2 | 0.1 | 0.1 | 0.3 | 2.9 | 0.5 | 1 | 0.1 | 0.005 | 3 | 0.002 | 0.2 | 1 | 1 | 5
2023-11-14 | 747 | 2330 | 1048 | 1310 | 6.8 | 48.4 | 3.4 | 0.4 | 3.47 | 9.54 | 100 | 212 | 0.01 | 1 | 2.3 | 1 | 1 | 0.1 | 0.2 | 4.6 | 0.1 | 0.1 | 0.4 | 1.8 | 0.5 | 1 | 0.1 | 0.005 | 3 | 0.002 | 0.2 | 1 | 1 | 5
2023-11-14 | 2048 | 7200 | 1471 | 6195 | 6.8 | 141 | 2 | 0.4 | 0.2 | 24.19 | 100 | 115 | 0.01 | 1 | 20.8 | 1 | 1 | 0.1 | 1 | 65.6 | 0.1 | 0.1 | 0.1 | 4.3 | 0.5 | 1 | 0.1 | 0.005 | 3 | 0.002 | 0.2 | 1 | 1 | 5
2023-11-15 | 424 | 1235 | 491 | 684 | 7.1 | 54 | 20.1 | 0.4 | 20.1 | 7.98 | 100 | 200 | 0.01 | 1 | 1.3 | 1 | 1 | 0.1 | 0.2 | 3.1 | 0.1 | 0.1 | 0.3 | 0.7 | 0.5 | 1 | 0.1 | 0.005 | 3 | 0.002 | 0.2 | 1 | 1 | 5
2023-11-15 | 3372 | 8690 | 5410 | 4046 | 6.5 | 104 | 2 | 0.4 | 0.2 | 23.52 | 100 | 207 | 0.01 | 1 | 34.1 | 1 | 1 | 0.1 | 0.6 | 25.3 | 0.1 | 0.1 | 1 | 3.6 | 0.5 | 1 | 0.1 | 0.005 | 3 | 0.002 | 0.2 | 1 | 1 | 5
2023-11-15 | 3229 | 8720 | 5310 | 5589 | 7 | 236 | 2 | 0.4 | 0.2 | 30.69 | 100 | 215 | 0.01 | 1 | 8.6 | 1 | 1 | 0.1 | 0.6 | 17.6 | 0.1 | 0.1 | 0.2 | 4 | 0.5 | 1 | 0.1 | 0.005 | 3 | 0.002 | 0.2 | 1 | 1 | 5
2023-11-15 | 10595 | 38730 | 31900 | 30442 | 6.5 | 93.1 | 2 | 0.4 | 0.2 | 30.46 | 100 | 118 | 0.01 | 1 | 20.7 | 1 | 1 | 0.1 | 1.4 | 44.1 | 0.1 | 0.1 | 0.7 | 10.6 | 0.5 | 1 | 0.1 | 0.008 | 3 | 0.002 | 0.2 | 1 | 2 | 8
2023-11-15 | 5017 | 15890 | 5790 | 10379 | 6.4 | 104 | 2 | 0.4 | 0.2 | 26.63 | 100 | 198 | 0.01 | 1 | 58.4 | 1 | 1 | 0.1 | 2.3 | 115 | 0.1 | 0.2 | 0.9 | 8.9 | 0.5 | 1 | 0.1 | 0.011 | 3 | 0.002 | 1 | 1 | 1 | 11
2023-11-16 | 6177 | 19850 | 6500 | 9930 | 5.8 | 130 | 2 | 0.4 | 0.2 | 49.57 | 1000 | 213 | [17 empty] | 0.002
2023-11-27 | 1642 | 8520 | 1385 | 4669 | 7.2 | 98.8 | 2 | 0.4 | 0.2 | 14.39 | 100 | 78 | 0.01 | 1 | 8.7 | 1 | 1 | 0.1 | 0.5 | 18.7 | 0.1 | 0.1 | 1 | 2.5 | 0.5 | 1 | 0.1 | 0.005 | 3 | 0.002 | 0.2 | 1 | 1 | 5
2023-11-28 | 3252 | 30630 | 10600 | 27322 | 6.9 | 64.4 | 2 | 4 | 1.33 | 15.67 | 1000 | 100 | 0.01 | 1 | 198 | 1 | 1 | 0.2 | 28 | 654 | 0.1 | 0.4 | 0.1 | 17.1 | 0.5 | 2 | 0.1 | 0.005 | 3 | 0.002 | 0.2 | 1 | 1 | 5
2023-11-28 | 5659 | 16880 | 3076 | 14566 | 5.3 | 56 | 2 | 0.41 | 0.2 | 26.71 | 1000 | 119 | 0.01 | 1 | 57.7 | 1 | 1 | 0.2 | 6.7 | 127 | 0.1 | 0.3 | 11.7 | 21.2 | 0.5 | 1 | 0.1 | 0.026 | 3 | 0.002 | 2.1 | 1 | 1 | 26
2023-11-29 | 4967 | 15820 | 5120 | 7920 | 8.9 | 680 | 2 | 0.4 | 1.66 | 46.89 | 100 | 643 | 0.01 | 1 | 1.8 | 1 | 1 | 0.1 | 0.9 | 7 | 0.1 | 0.1 | 0.2 | 3.8 | 0.5 | 1 | 0.1 | 0.005 | 3 | 0.002 | 0.2 | 1 | 1 | 5
2023-12-06 |  | 11550 | 6830 | 6774 | 9.1 | 1140 | 2 | 0.4 | 0.87 | 73.27 | 100 | 1049 | 0.01 | 1 | 2.2 | 1 | 1 | 0.1 | 0.9 | 25.3 | 0.1 | 0.1 | 0.2 | 2.7 | 0.5 | 1 | 0.1 | 0.005 | 3 | 0.002 | 0.2 | 1 | 1 | 5
2023-12-11 |  |  | 11400 | 12234
2023-12-12 | 14686 | 28500 | 22680 | 12722 | 5.4 | 237 | 5 | 5 | 5 | 88.83 | 1000 | 224 | 0.01 | 1 | 35.4 | 1 | 1 | 0.1 | 1.9 | 54.7 | 0.1 | 0.1 | 0.5 | 12.7 | 0.5 | 1 | 0.1 | 0.014 | 3 | 0.002 | 1.8 | 1 | 1 | 14
2023-12-13 | [12 empty] | 0.01 | 1 | 45.7 | 1 | 1 | 0.1 | 2.3 | 78.7 | 0.1 | 0.2 | 3.1 | 11.8 | 0.5 | 1 | 0.1 | 0.026 | 3 | 0.002 | 0.7 | 1 | 1 | 26
2023-12-13 | 14946 | 16370 | 7490 | 21856 | 5.8 | 165 | 2 | 0.4 | 0.2 | 46.02 | 241 | 240
2023-12-13 | [12 empty] | 0.01 | 1 | 43.5 | 1 | 1 | 0.1 | 2.7 | 90.8 | 0.1 | 0.2 | 4.4 | 11.1 | 0.5 | 1 | 0.1 | 0.023 | 3 | 0.002 | 1 | 1 | 2 | 23
2023-12-13 | 5513 | 25440 | 5800 | 10830 | 6.2 | 129 | 2 | 0.4 | 0.2 | 36.03 | 100 | 180
2023-12-18 |  |  | 507 | 548
2023-12-18 | 4911 | 16770 | 3947 | 9501 | 6 | 146 | 2 | 0.4 | 0.2 | 34.75 | 100 | 511 | 0.01 | 1 | 16.6 | 1 | 1 | 0.1 | 0.8 | 34.8 | 0.1 | 0.1 | 4.4 | 10.4 | 0.5 | 1 | 0.1 | 0.01 | 3 | * | 0.4 | 1 | 1 | 10
2023-12-19 | 7340 | 37500 | 7870 | 22404 | 6.9 | 59.5 | 2 | 0.4 | 0.2 | 17.13 | 100 | 405 | 0.01 | 1 | 35.3 | 1 | 1 | 0.2 | 2.9 | 109 | 0.1 | 0.2 | 0.2 | 17.2 | 0.5 | 2 | 0.1 | 0.013 | 3 | 0.002 | 4.5 | 1 | 2 | 13
2023-12-27 | * | 19420 | 6650 | 10655 | 6 | 136 | 20 | 0.4 | 0.2 | 48.21 | 1000 | 163 | 0.01 | * | 10.3 | * | * | 0.1 | 0.6 | 8.2 | 0.1 | 0.3 | 1.8 | 6.2 | 0.5 | * | 0.1 | 0.01 | * | * | 0.2 | * | * | 10
2024-01-03 |  | * | * | * | 6.6 | * | * | * | * | * | * | * | [23 empty] | * | *
Min | 40 | 325 | 156 | 243 | 5.3 | 4 | 2 | 0.4 | 0.2 | 3.41 | 100 | 45 | 0.01 | 1 | 0.3 | 1 | 1 | 0.1 | 0.1 | 1.6 | 0.1 | 0.1 | 0.1 | 0.4 | 0.5 | 1 | 0.1 | 0.005 | 3 | 0.002 | 0.2 | 1 | 1 | 5
Max | 25126 | 61660 | 59670 | 40565 | 9.1 | 1870 | 22.9 | 5 | 22.9 | 111.16 | 1000 | 1087 | 0.01 | 314 | 198 | 1 | 1 | 0.3 | 28 | 654 | 0.1 | 0.6 | 20 | 46 | 0.5 | 6 | 0.1 | 0.057 | 3 | 0.004 | 10.7 | 1 | 3 | 57
Average | 4677.381 | 17511.2545 | 7419.3802 | 12019.6 | 6.7309 | 153.9046 | 5.0917 | 0.70651 | 0.8378 | 29.8695 | 429.578 | 207.7431 | 0.01 | 3.9528 | 27.757 | 1 | 1 | 0.11963 | 2.1234 | 67.3308 | 0.1 | 0.16542 | 1.7514 | 10.3217 | 0.5 | 1.1981 | 0.1 | 0.011178 | 3 | 0.0020189 | 0.89065 | 1 | 1.066 | 11.1776

## Min
| BOD atu | COD | Set COD @pH7 | Susp solids | pH | Ammonia as N | Tot oxid N | Nitrite as N | Nitrate as N | Orthophos | Sulphate | Chloride | Be | B mg/L | Al mg/L | Ti mg/L | V mg/L | Cr mg/L | Mn mg/L | Fe mg/L | Co mg/L | Ni mg/l | Cu mg/L | Zn mg/L | As mg/l | Sr mg/L | Mo mg/L | Cd mg/L | Sb mg/L | Hg mg/L | Pb mg/L | TOTAL TH | TOTAL U | TOT.Cd ug/L
02 01 01 | 8222 | 27170 | 2122 | 45453 | 7.6 | 128 | 2 | 0.4 | 0.2 | 34.23 | 100 | 191 | 0.01 | 1 | 0.3 | 1 | 1 | 0.1 | 8.4 | 3.8 | 0.1 | 0.1 | 0.4 | 6.9 | 0.5 | 31 | 0.1 | 0.005 | 3 | 0.002 | 0.2 | 1 | 4 | 5
02 03 01 | 3501 | 5290 | 4268 | 723 | 3.8 | 6.03 | 2 | 0.4 | 0.2 | 9.75 | 100 | 171 | 0.01 | 1 | 0.9 | 1 | 1 | 0.1 | 0.5 | 25 | 0.1 | 0.1 | 0.1 | 0.5 | 0.5 | 1 | 0.1 | 0.005 | 3 | 0.002 | 0.2 | 1 | 1 | 5
02 05 01 | 5404 | 7640 | 581 | 5404 | 3.2 | 4.15 | 2 | 0.4 | 0.2 | 1 | 100 | 30 | 0.01 | 1 | 0.2 | 1 | 1 | 0.1 | 0.1 | 1 | 0.1 | 0.1 | 0.2 | 0.4 | 0.5 | 1 | 0.1 | 0.005 | 3 | 0.002 | 0.2 | 1 | 1 | 5
02 05 02 | 1427 | 2092 | 2033 | 478 | 4.2 | 4 | 2 | 0.4 | 0.2 | 55.7 | 100 | 39 | 0.01 | 1 | 0.2 | 1 | 1 | 0.1 | 0.1 | 0.1 | 0.1 | 0.1 | 0.1 | 0.1 | 0.5 | 1 | 0.1 | 0.005 | 3 | 0.002 | 0.2 | 1 | 1 | 5
02 07 04 | 777 | 1134 | 1079 | 59 | 6.1 | 5.74 | 2 | 0.4 | 0.2 | 2.65 | 100 | 30 | 0.01 | 1 | 0.3 | 1 | 1 | 0.1 | 0.1 | 1 | 0.1 | 0.1 | 0.1 | 0.1 | 0.5 | 1 | 0.1 | 0.005 | 3 | 0.002 | 0.2 | 1 | 1 | 5
19 07 03 | 28 | 234 | 212 | 12 | 7.3 | 81.2 | 2 | 0.4 | 0.2 | 1 | 100 | 77 | 0.01 | 1 | 0.2 | 1 | 1 | 0.1 | 0.1 | 0.9 | 0.1 | 0.1 | 0.1 | 0.1 | 0.5 | 1 | 0.1 | 0.005 | 3 | 0.002 | 0.2 | 1 | 1 | 5
19 09 02 | 447 | 9390 | 87 | 26637 | 7.6 | 6.83 | 2 | 0.4 | 0.2 | 3.3 | 100 | 58
19 09 06 | 9 | 381 | 50 | 47 | 8.2 | 0.6 | 1528.8 | 0.066 | 1450 | 4.73 | 3006 | 25222 | 0.01 | 2 | 5.3 | 1 | 1 | 0.1 | 0.5 | 89 | 0.1 | 1.6 | 0.6 | 1.2 | 0.3 | 1 | 0.2 | 0.005 | 1 | 0.002 | 0.2 | 1 | 1 | 5
16 10 02 | 104 | 395 | 87 | 152 | 6.3 | 4 | 2 | 0.4 | 0.2 | 1 | 100 | 30 | 0.01 | 1 | 0.2 | 1 | 1 | 0.1 | 0.1 | 0.2 | 0.1 | 0.1 | 0.1 | 0.2 | 0.5 | 1 | 0.1 | 0.005 | 3 | 0.002 | 0.2 | 1 | 1 | 5
20 01 08 | 9674 | 11620 | 3217 | 2590 | 4.6 | 0 | 0 | 0 | 8.65 | 2 | 0.4 | 0.2 | 5.82 | 100 | 138 | 0.01 | 2 | 0 | 0 | 1.1 | 0 | 0 | 1 | 0.1 | 0.1 | 1.8 | 0.1 | 0.1 | 0.2 | 0.4 | 0.3 | 1 | 0.2 | 0.005 | 2 | 0.002 | 0.2 | 1 | 1 | 5 | 0 | 1 | 1
20 01 25 | 53676 | 79090 | 6540 | 47000 | 5.8 | 231 | 2 | 0.4 | 0.2 | 4.05 | 100 | 353 | 0.01 | 2 | 71 | 1 | 1 | 0.1 | 6.5 | 228 | 0.1 | 0.1 | 0.1 | 10.4 | 0.3 | 2 | 0.2 | 0.005 | 2 | 0.002 | 0.2 | 1 | 1 | 5
20 03 04 | 40 | 325 | 156 | 243 | 5.3 | 4 | 2 | 0.4 | 0.2 | 3.41 | 100 | 45 | 0.01 | 1 | 0.3 | 1 | 1 | 0.1 | 0.1 | 1.6 | 0.1 | 0.1 | 0.1 | 0.4 | 0.5 | 1 | 0.1 | 0.005 | 3 | 0.002 | 0.2 | 1 | 1 | 5
20 03 06 | 287 | 957 | 545 | 313 | 7.6 | 60.6 | 2 | 0.4 | 0.2 | 4.35 | 100 | 80 | 0.01 | 1 | 0.4 | 1 | 1 | 0.1 | 0.1 | 0.8 | 0.1 | 0.1 | 0.1 | 0.2 | 0.5 | 1 | 0.1 | 0.005 | 3 | 0.002 | 0.2 | 1 | 1 | 5
Min | 9 | 234 | 50 | 12 | 3.2 | 0 | 0 | 0 | 0.2 | 1 | 0.4 | 0.2 | 0.01 | 1 | 0.2 | 0.01 | 1 | 0 | 0 | 0.1 | 0 | 0 | 0.1 | 0.1 | 0.1 | 1 | 0.1 | 0.005 | 0.2 | 0.002 | 0.2 | 1 | 0.2 | 0.005

## Max
| BOD atu | COD | Set COD @pH7 | Susp solids | pH | Ammonia as N | Tot oxid N | Nitrite as N | Nitrate as N | Orthophos | Sulphate | Chloride | Be | B mg/L | Al mg/L | Ti mg/L | V mg/L | Cr mg/L | Mn mg/L | Fe mg/L | Co mg/L | Ni mg/l | Cu mg/L | Zn mg/L | As mg/l | Sr mg/L | Mo mg/L | Cd mg/L | Sb mg/L | Hg mg/L | Pb mg/L | TOTAL TH | TOTAL U | TOT.Cd ug/L
02 01 01 | 8222 | 27170 | 2122 | 45453 | 7.6 | 128 | 2 | 0.4 | 0.2 | 34.23 | 100 | 191 | 0.01 | 1 | 0.3 | 1 | 1 | 0.1 | 8.4 | 3.8 | 0.1 | 0.1 | 0.4 | 6.9 | 0.5 | 31 | 0.1 | 0.005 | 3 | 0.002 | 0.2 | 1 | 4 | 5
02 03 01 | 9800 | 22850 | 6020 | 23278 | 5.3 | 34.6 | 11.9 | 4 | 12.1 | 26.56 | 1000 | 333 | 0.01 | 3 | 5.4 | 1 | 1 | 0.1 | 1.2 | 80.1 | 0.1 | 0.2 | 0.6 | 4.4 | 0.5 | 1 | 0.1 | 0.005 | 3 | 0.002 | 0.2 | 1 | 1 | 5
02 05 01 | 56924 | 61300 | 61300 | 4683 | 6.8 | 67.5 | 8 | 0.4 | 8.1 | 287.1 | 100 | 1389 | 0.01 | 1 | 21.3 | 1 | 1 | 0.1 | 0.2 | 27.4 | 0.1 | 0.1 | 0.4 | 2.8 | 0.5 | 1 | 0.1 | 0.005 | 3 | 0.002 | 0.2 | 1 | 1 | 5
02 05 02 | 2762 | 4467 | 3836 | 1445 | 0 | 12.5 | 6.3 | 12.5 | 22.4 | 18.69 | 100 | 601 | 100 | 1 | 0.2 | 1 | 1 | 0.1 | 1 | 0.3 | 0.1 | 0.1 | 0.1 | 0.4 | 0.5 | 1 | 0.1 | 0.005 | 3 | 0.002 | 0.2 | 1 | 1 | 5
02 07 04 | 7343 | 10360 | 8880 | 97 | 9.7 | 9.58 | 92.6 | 99.32 | 0.2 | 38.42 | 100 | 299 | 0.01 | 1 | 0.3 | 1 | 1 | 0.1 | 0.4 | 1.3 | 0.1 | 0.1 | 0.1 | 0.1 | 0.5 | 1 | 0.1 | 0.005 | 3 | 0.002 | 0.2 | 1 | 1 | 5
19 07 03 | 5150 | 4205 | 3708 | 8.4 | 2770 | 2770 | 1.4 | 43.5 | 64.57 | 1000 | 1000 | 2774 | 22 | 22 | 4.9 | 1 | 1 | 0.8 | 94 | 94 | 0.1 | 0.7 | 4.6 | 8.1 | 0.5 | 4 | 0.1 | 0.005 | 3 | 0.003 | 0.2 | 4 | 1 | 5
19 09 02 | 447 | 9390 | 87 | 26637 | 7.6 | 6.83 | 2 | 0.4 | 0.2 | 3.3 | 100 | 58
19 09 06 | 322 | 2669 | 2768 | 1891 | 8.3 | 6.03 | 1944.5 | 81.71 | 1940 | 6.22 | 3799 | 30580 | 0.01 | 2 | 5.3 | 1 | 1 | 0.1 | 0.5 | 89 | 0.1 | 1.6 | 0.6 | 1.2 | 0.3 | 1 | 0.2 | 0.005 | 1 | 0.002 | 0.2 | 1 | 1 | 5
16 10 02 | 18049 | 54110 | 42840 | 39050 | 9.3 | 5930 | 20 | 4 | 10.5 | 1814.9 | 1000 | 3047 | 0.1 | 47 | 914 | 3 | 1 | 1 | 3.1 | 194 | 1 | 2 | 4 | 377 | 0.5 | 2 | 1 | 0.05 | 3 | 0.003 | 4.5 | 1 | 1 | 50
20 01 08 | [5 empty] | 141 |  |  |  |  | 262 | 540 |  | 2 | 6.4 |  | 1 | 0.7 |  | 21.8 | 0.1 | 0.4 | 1.2 | 8 | 0.3 | 1 | 0.2 | 0.005 | 2 | 0.002 | 0.8 | 1 | 1 | 5
20 01 25 | 53676 | 79090 | 6540 | 47000 | 5.8 | 231 | 2 | 0.4 | 0.2 | 4.05 | 100 | 353 | 0.01 | 2 | 71 | 1 | 1 | 0.1 | 6.5 | 228 | 0.1 | 0.1 | 0.1 | 10.4 | 0.3 | 2 | 0.2 | 0.005 | 2 | 0.002 | 0.2 | 1 | 1 | 5
20 03 04 | 25126 | 61660 | 59670 | 40565 | 9.1 | 1870 | 22.9 | 5 | 22.9 | 111.16 | 1000 | 1087 | 0.01 | 314 | 198 | 1 | 1 | 0.3 | 28 | 654 | 0.1 | 0.6 | 20 | 46 | 0.5 | 6 | 0.1 | 0.057 | 3 | 0.004 | 10.7 | 1 | 3 | 57
20 03 06 | 634 | 2248 | 1210 | 3602 | 7.9 | 124 | 2 | 0.4 | 0.2 | 9.03 | 100 | 174 | 0.01 | 1 | 1.3 | 1 | 1 | 0.1 | 0.2 | 2.6 | 0.1 | 0.1 | 0.2 | 0.4 | 0.5 | 1 | 0.1 | 0.005 | 3 | 0.002 | 0.2 | 1 | 1 | 5
Max | 56924 | 79090 | 61300 | 47000 | 2770 | 5930 | 1944.5 | 99.32 | 1940 | 1814.9 | 3799 | 30580 | 100 | 314 | 914 | 3 | 1 | 1 | 94 | 654 | 1 | 2 | 20 | 377 | 0.5 | 31 | 1 | 0.057 | 3 | 0.004 | 10.7 | 4 | 4 | 57
[14 empty] | 314000 | 914000 | 3000 | 1000 | 1000 | 94000 | 654000 | 1000 | 2000 | 20000 | 377000 | 500 | 31000 | 1000 | 57 | 3000 | 4 | 10700

## Average
| BOD atu | COD | Set COD @pH7 | Susp solids | pH | Ammonia as N | Tot oxid N | Nitrite as N | Nitrate as N | Orthophos | Sulphate | Chloride | Be | Boron B mg/L | Al mg/L | Ti mg/L | V mg/L | Cr mg/L | Mn mg/L | Fe mg/L | Co mg/L | Ni mg/l | Cu mg/L | Zn mg/L | As mg/l | Sr mg/L | Mo mg/L | Cd mg/L | Sb mg/L | Hg mg/L | Pb mg/L | TOTAL TH | TOTAL U | TOT.Cd ug/L
02 01 01 | 8222 | 27170 | 2122 | 45453 | 7.6 | 128 | 2 | 0.4 | 0.2 | 34.23 | 100 | 191 | 0.01 | 1 | 0.3 | 1 | 1 | 0.1 | 8.4 | 3.8 | 0.1 | 0.1 | 0.4 | 6.9 | 0.5 | 31 | 0.1 | 0.005 | 3 | 0.002 | 0.2 | 1 | 4 | 5
02 03 01 | 5312.375 | 9511.25 | 5182 | 5869.125 | 4.45 | 22.7613 | 5.275 | 0.85 | 4.7388 | 15.9062 | 550 | 258.125 | 0.01 | 1.25 | 2.375 | 1 | 1 | 0.1 | 0.75 | 47.275 | 0.1 | 0.125 | 0.2375 | 1.975 | 0.5 | 1 | 0.1 | 0.005 | 3 | 0.002 | 0.2 | 1 | 1 | 5
02 05 01 | 23447.6667 | 28053.3333 | 26816.6667 | 2599 | 4.4667 | 25.31 | 4 | 0.4 | 2.8333 | 102.8033 | 100 | 541.3333 | 0.01 | 1 | 7.3 | 1 | 1 | 0.1 | 0.13333 | 11.1333 | 0.1 | 0.1 | 0.26667 | 1.2 | 0.5 | 1 | 0.1 | 0.005 | 3 | 0.002 | 0.2 | 1 | 1 | 5
02 05 02 | 2094.5 | 3279.5 | 2934.5 | 961.5 | 5.25 | 8.25 | 12.2 | 9.545 | 1.93 | 81.62 | 100 | 320 | 0.01 | 1 | 0.2 | 1 | 1 | 0.1 | 0.1 | 0.2 | 0.1 | 0.1 | 0.1 | 0.25 | 0.5 | 1 | 0.1 | 0.005 | 3 | 0.002 | 0.2 | 1 | 1 | 5
02 07 04 | 4060 | 5747 | 4979.5 | 78 | 7.9 | 7.66 | 47.3 | 49.86 | 0.2 | 20.535 | 100 | 164.5 | 0.01 | 1 | 0.3 | 1 | 1 | 0.1 | 0.25 | 1.15 | 0.1 | 0.1 | 0.1 | 0.1 | 0.5 | 1 | 0.1 | 0.005 | 3 | 0.002 | 0.2 | 1 | 1 | 5
19 07 03 | 130.4833 | 1789.6267 | 1673.0533 | 215.4267 | 7.7867 | 1112.444 | 2.696 | 0.45573 | 1.0791 | 9.0664 | 114.9333 | 1313.4667 | 0.01 | 4.7162 | 0.87333 | 1 | 1 | 0.25867 | 0.412 | 12.98 | 0.1 | 0.144 | 0.252 | 0.77067 | 0.5 | 1.3243 | 0.1 | 0.005 | 3 | 0.0020133 | 0.2 | 1.0405 | 1 | 5
19 09 02 | 447 | 9390 | 87 | 26637 | 7.6 | 6.83 | 2 | 0.4 | 0.2 | 3.3 | 100 | 58
19 09 06 | 99.5 | 1248 | 1042 | 665.5 | 8.275 | 2.275 | 1700.875 | 24.909 | 1675 | 5.805 | 3448.75 | 27583 | 0.01 | 2 | 5.3 | 1 | 1 | 0.1 | 0.5 | 89 | 0.1 | 1.6 | 0.6 | 1.2 | 0.3 | 1 | 0.2 | 0.005 | 1 | 0.002 | 0.2 | 1 | 1 | 5
16 10 02 | 4933.0204 | 13164.098 | 8805.6812 | 7027.7612 | 8.03 | 1352.4267 | 2.7837 | 0.72367 | 0.9851 | 107.6569 | 304.0816 | 894.6327 | 0.012 | 3.8864 | 24.8689 | 1.0455 | 1 | 0.12667 | 0.30667 | 13.0556 | 0.12 | 0.15778 | 0.36222 | 16.3022 | 0.5 | 1.0227 | 0.12 | 0.0070222 | 3 | 0.0020238 | 0.33556 | 1 | 1 | 7.0222
20 01 08 | 27750 | 36420 | 29853.5 | 16711 | 5.15 | 74.825 |  |  |  |  | 181 | 339 |  | 2 |  |  | 1 | 0.4 |  | 11.8 | 0.1 | 0.25 | 0.7 | 4.2 | 0.3 | 1 | 0.2 | 0.005 | 2 | 0.002 | 0.5 | 1 | 1 | 5 | 1 | 5 | #DIV/0! | 1 | 1 | #DIV/0!
20 01 25 | 53676 | 79090 | 6540 | 47000 | 5.8 | 231 | 2 | 0.4 | 0.2 | 4.05 | 100 | 353 | 0.01 | 2 | 71 | 1 | 1 | 0.1 | 6.5 | 228 | 0.1 | 0.1 | 0.1 | 10.4 | 0.3 | 2 | 0.2 | 0.005 | 2 | 0.002 | 0.2 | 1 | 1 | 5
20 03 04 | 4677.381 | 17511.2545 | 7419.3802 | 12019.6 | 6.7309 | 153.9046 | 5.0917 | 0.70651 | 0.8378 | 29.8695 | 429.578 | 207.7431 | 0.01 | 3.9528 | 27.757 | 1 | 1 | 0.11963 | 2.1234 | 67.3308 | 0.1 | 0.16542 | 1.7514 | 10.3217 | 0.5 | 1.1981 | 0.1 | 0.011178 | 3 | 0.0020189 | 0.89065 | 1 | 1.066 | 11.1776
20 03 06 | 465.5 | 1476 | 907.5 | 1258 | 7.775 | 83.925 | 2 | 0.4 | 0.2 | 7.1625 | 100 | 118.25 | 0.01 | 1 | 0.975 | 1 | 1 | 0.1 | 0.125 | 1.75 | 0.1 | 0.1 | 0.125 | 0.3 | 0.5 | 1 | 0.1 | 0.005 | 3 | 0.002 | 0.2 | 1 | 1 | 5
average | 10408.879 | 17988.4664 | 7566.3678 | 12807.301 | 6.678 | 246.8932 | 149.0185 | 7.4208 | 140.7003 | 35.1671 | 440.6418 | 2487.8501 | 0.010182 | 2.0671 | 12.8408 | 1.0041 | 1 | 0.14208 | 1.7819 | 40.6229 | 0.10167 | 0.25352 | 0.41623 | 4.4933 | 0.45 | 3.6288 | 0.12667 | 0.0056833 | 2.6667 | 0.0020047 | 0.29385 | 1.0034 | 1.2555 | 5.6833
[14 empty] | 2067.1175 | 12840.8392 | 1004.1322 | 1000 | 142.08 | 1781.8513 | 40622.8942 | 101.6667 | 253.5165 | 416.2326 | 4493.2989 | 450 | 3628.7637 | 126.6667 | 5.6833 | 2666.6667 | 2.0047 | 293.8508 |  |  | 5.6833