## Receivers
|  | Coordinates |  |  |  |  | Limit | Level | Conflict
No. | Receiver name | X | Y | Building | Floor | Height | Day | Day | Day
|  | in meter |  | side |  | m | dB(A) | dB(A) | dB
1 | Cattery | 335790.94 | 438698.94 | East | GF | 7.8 | - | 41.2 | -
2 | CatteryGrdn | 335792.96 | 438697.24 | - | GF | 8.39 | - | 44.4 | -
3 | Existing Property | 335813.29 | 438815.61 | - | GF | 7.99 | - | 41.6 | -
4 | New Property Grdn | 335844.67 | 438776.15 | - | GF | 7.02 | - | 41.5 | -
5 | New Property North | 335835.84 | 438780.37 | North east | GF | 7.02 | - | 40.2 | -
5 | New Property North | 335835.84 | 438780.37 | North east | 1.Fl | 9.82 | - | 44.5 | -
6 | New Property South | 335868.72 | 438738.62 | North east | GF | 6.98 | - | 39.7 | -
6 | New Property South | 335868.72 | 438738.62 | North east | 1.Fl | 9.78 | - | 43.5 | -
7 | New Property South1 | 335855.21 | 438752.48 | North east | GF | 6.92 | - | 40.3 | -
7 | New Property South1 | 335855.21 | 438752.48 | North east | 1.Fl | 9.72 | - | 44.8 | -
8 | New Property South4 | 335844.57 | 438766.24 | North east | GF | 6.98 | - | 40.7 | -
8 | New Property South4 | 335844.57 | 438766.24 | North east | 1.Fl | 9.78 | - | 45 | -

## Sources
|  | Level | Frequency spectrum [dB(A)] | [8 empty] | Corrections
Source name | Reference | Day | 31 | 63 | 125 | 250 | 500 | 1 | 2 | 4 | 8 | Cwall | CI | CT
|  | dB(A) | Hz | Hz | Hz | Hz | Hz | kHz | kHz | kHz | kHz | dB(A) | dB(A) | dB(A)
RPS Aggmax/Hydrograde | Lw/unit | - | 85.6 | 92.8 | 91.9 | 97.4 | 101.8 | 106 | 109.2 | 110 | 103.9 | 3 | - | -
|  |  |  | X | Y | Gr.Elev. | Z
|  |  |  | 336058.93 | 438737.5139 | 4.5479 | 1.7419e-07
|  |  |  | 336062.5761 | 438720.3973 | 0 | 4.6389
|  |  |  | 336062.5761 | 438720.3973 | 0 | 10.4389
|  |  |  | 336058.9328 | 438737.5139 | 0 | 10.4389
Haul Road1 | Lw/m,m2 | - | - | 36.8 | 51.9 | 59.4 | 64.8 | 64 | 64.2 | 59 | 54.9 | - | - | -
|  |  |  | X | Y | Gr.Elev. | Z
|  |  |  | 336205.6855 | 438875.42 | 6.8351 | 2.0001
|  |  |  | 336219.5785 | 438807.9441 | 5.7381 | 2
|  |  |  | 336218.1609 | 438804.5418 | 5.7164 | 2
|  |  |  | 336185.5547 | 438797.4535 | 5.779 | 2
|  |  |  | 336176.7652 | 438763.4297 | 5.5223 | 2
|  |  |  | 336182.7194 | 438728.2717 | 5.4983 | 2
|  |  |  | 336173.6464 | 438710.6928 | 5.3724 | 2
|  |  |  | 336156.6345 | 438701.6197 | 5.1867 | 2
|  |  |  | 336110.4188 | 438685.1749 | 4.5588 | 2
|  |  |  | 336084.3339 | 438698.5009 | 4.2965 | 2
|  |  |  | 336062.7855 | 438779.8745 | 4.7259 | 2
|  |  |  | 336183.57 | 438799.1547 | 5.7348 | 2
|  |  |  | 336212.4902 | 438807.6606 | 5.7374 | 2
|  |  |  | 336201.716 | 438873.1564 | 6.8635 | 2