## Geology
Location | Location GL (mAOD) | Topsoil and Weathered bedrock |  | Northampton Sand |  | Whitby Mudstone
|  | Depth to base (m) | Base Level (mAOD) | Depth to base (m) | Base Level (mAOD) | Depth to base (m) | Base Level (mAOD)
BH01 | 105.22 | 0.8 | 104.42 | 13.2 | 92.02 | ne | ne
BH02 | 104.41 | 0.8 | 103.61 | 12.5 | 91.91 | 16.5 | 87.91
BH03 | 104.39 | 0.6 | 103.79 | 15.4 | 88.99 | 16.5 | 87.89
BH04 | 102.01 | 0.5 | 101.51 | 13 | 89.01 | 13.5 | 88.51
BH05 | 99.6 | 0.4 | 99.2 | 10.1 | 89.5 | 12 | 87.6
BH06 | 102.78 | 0.4 | 102.38 | 12 | 90.78 | ne | ne

## Levels
| 2022-02-28 | 2022-03-22 | 2022-04-13 | 2022-05-31 | 2022-06-16 | 2022-07-13 | 2022-08-12 | 2022-09-26 | 2022-10-17 | 2022-11-22 | 2022-12-16 | 2023-01-10 | 2023-02-28 | 2023-03-14 | 2023-04-04 | 2023-05-02 | 2023-06-05 | 2023-07-03 | 1.8.23 | 6.9.23 | 9.10.23 | 6.11.23 | 4.12.23 | 8.1.24 | 5.2.24 | 4.3.24 | 3.4.24 | Average
BH 1 | 91.81 | 91.87 | 91.74 | 91.77 | 91.8 | 91.78 | 91.67 | 91.64 | 91.64 | 91.57 | 91.57 | 91.57 | 91.81 | 91.82 | 91.84 | 91.87 | 91.85 | 91.81 | 92.57 | 91.67 | 91.59 | 91.63 | 91.77 | 92.07 | 92.39 | 92.87 | 93 | 91.8885
BH 3 | 89.15 | 89.26 | 89.29 | 89.21 | 89.26 | 89.29 | 89.26 | 89.25 | 89.25 | 89.25 | 89.28 | 89.26 | 89.28 | 89.28 | 89.28 | 89.31 | 89.31 | 89.31 | 89.33 | 89.28 | 89.28 | 89.28 | 89.29 | 89.35 | 89.36 | 89.44 | 89.44 | 89.29
BH 4 | 90.58 | 90.76 | 90.64 | 90.28 | 90.18 | 90.79 | 90.08 | 90 | 89.95 | 89.95 | 90.01 | 90.55 | 90.57 | 90.56 | 90.98 | 90.63 | 90.38 | 90.24 | 90.16 | 90.04 | 89.97 | 90.2 | 90.5 | 91.59 | 91.27 | 92.18 | 91.93 | 90.5544
BH 6 | 96.41 | 96.99 | 96.6 | 95.68 | 95.23 | 94.99 | 94.74 | 94.44 | 94.22 | 94.13 | 94.12 | 96.03 | 95.92 | 96.11 | 96.73 | 96.32 | 95.74 | 95.36 | 95.03 | 94.64 | 94.38 | 96.64 | 96.96 | 96.84 | 96.5 | 96.12 | 95.84 | 95.6559

## Up
BH1 | [31 empty] | Total
Parameter | Units | 2022-02-28 | 2022-03-22 | 2022-04-13 | 2022-05-31 | 2022-06-16 | 2022-07-13 | 2022-08-12 | 2022-09-26 | 2022-10-17 | 2022-11-22 | 2022-12-16 | 2023-01-10 | 2023-02-28 | 2023-03-14 | 2023-04-04 | 2023-05-02 | 2023-06-05 | 2023-07-03 | 1.8.23 | 6.9.23 | 9.10.23 | 6.11.23 | 4.12.23 | 8.1.24 | 5.2.24 | 4.3.24 | 3.4.24 | Minimum | Maximum | Mean | Minimum | Maximum | Mean
Electrical Conductivity | µS/cm | 700 | 700 | 710 | 790 | 760 | 680 | 670 | 970 | 730 | 550 | 490 | 550 | 610 | 720 | 670 | 670 | 720 | 690 | 730 | 630 | 610 | 700 | 560 | 590 | 690 | 570 | 650 | 490 | 970 | 670.7407 | 170 | 1400 | 617.5926
Alkalinity (Total) | mg/l | 250 | 250 | 290 | 240 | 240 | 210 | 220 | 240 | 280 | 320 | 140 | 250 | 190 | 280 | 270 | 210 | 280 | 250 | 220 | 210 | 250 | 280 | 300 | 230 | 210 | 180 | 200 | 140 | 320 | 240.3704 | 24 | 550 | 222.1802
Chloride | mg/l | 29 | 29 | 35 | 30 | 32 | 35 | 30 | 29 | 28 | 27 | 30 | 28 | 30 | 29 | 31 | 25 | 31 | 28 | 27 | 29 | 29 | 29 | 29 | 27 | 29 | 29 | 20 | 20 | 35 | 29.037 | 0 | 39 | 29.3426
Ammonia (Free) | mg/l | < 0.050 | < 0.050 | < 0.050 | < 0.050 | < 0.050 | < 0.050 | < 0.050 | < 0.050 | < 0.050 | < 0.050 | 0.14 | < 0.050 | < 0.050 | < 0.050 | < 0.050 | < 0.050 | < 0.050 | < 0.050 | < 0.050 | < 0.050 | < 0.050 | < 0.050 | < 0.050 | < 0.050 | < 0.050 | < 0.050 | < 0.050 | 0.14 | 0.14 | 0.14 | 0.05 | 0.14 | 0.092667
Ammoniacal Nitrogen | mg/l | 0.3 | 0.3 | 0.48 | 0.1 | 0.31 | 0.12 | 0.24 | < 0.050 | < 0.050 | 0.086 | 1.4 | < 0.050 | < 0.050 | 0.2 | 0.19 | < 0.050 | < 0.050 | < 0.050 | < 0.050 | 0.086 | 0.059 | 0.14 | 0.14 | < 0.050 | 0.21 | 1.6 | 0.072 | 0.059 | 1.6 | 0.33517 | 0.052 | 1.9 | 0.31896
Sulphate | mg/l | 59 | 59 | 52 | 39 | 48 | 44 | 36 | 34 | 32 | 35 | 34 | 32 | 42 | 46 | 56 | 47 | 48 | 37 | 41 | 36 | 36 | 32 | 36 | 47 | 43 | 57 | 49 | 32 | 59 | 42.8519 | 7.4 | 81 | 46.3148
Calcium | mg/l | 110 | 110 | 110 | 110 | 110 | 110 | 110 | 140 | 120 | 120 | 110 | 120 | 120 | 110 | 130 | 120 | 110 | 120 | 120 | 9.9 | 11 | 140 | 130 | 10 | 9.9 | 9.8 | 11 | 9.8 | 140 | 94.1333 | 2.3 | 240 | 85.1296
Potassium | mg/l | 3.4 | 3.4 | 3.3 | 3.1 | 3.7 | 4.7 | 4 | 5.5 | 4.1 | 3.2 | 3.2 | 3.2 | 3.2 | 3.5 | 3.6 | 3.4 | 2.9 | 3.9 | 3.4 | 10 | 9.9 | 4 | 3.7 | 10 | 9.1 | 8.9 | 9.3 | 2.9 | 10 | 4.9481 | 0.6 | 25 | 4.9563
Magnesium | mg/l | 9.9 | 9.9 | 8.9 | 9.2 | 9.8 | 11 | 9.8 | 11 | 11 | 9.5 | 10 | 9.9 | 9.7 | 10 | 11 | 9.5 | 8.7 | 11 | 11 | 180 | 270 | 11 | 11 | 130 | 130 | 75 | 160 | 8.7 | 270 | 42.8815 | 3 | 270 | 33.6093
Sodium | mg/l | 11 | 11 | 11 | 10 | 11 | 12 | 11 | 12 | 11 | 9.1 | 10 | 10 | 10 | 11 | 11 | 9 | 8.1 | 10 | 11 | 4.9 | 5.3 | 10 | 10 | 3.5 | 3.7 | 15 | 7.2 | 3.5 | 15 | 9.5852 | 0 | 30 | 11.2213
Cadmium (Dissolved) | µg/l | < 0.11 | < 0.11 | < 0.11 | < 0.11 | 2.8 | < 0.11 | < 0.11 | < 0.11 | < 0.11 | 0.35 | < 0.11 | < 0.11 | < 0.11 | < 0.11 | < 0.11 | < 0.11 | < 0.11 | < 0.11 | < 0.11 | < 0.11 | < 0.11 | < 0.11 | < 0.11 | < 0.11 | < 0.11 | < 0.11 | < 0.11 | 0.35 | 2.8 | 1.575 | 0 | 2.8 | 1.575
Chromium (Dissolved) | µg/l | < 0.50 | < 0.50 | 11 | 3.1 | 59 | 3.8 | 6 | 3.7 | 7.2 | 4.8 | 6.5 | 6.2 | 8.2 | 7.2 | 2.2 | 1.6 | 1.2 | 1.5 | 0.71 | < 0.50 | < 0.50 | 1.6 | 0.56 | < 0.50 | 1.1 | 0.71 | 0.86 | 0.56 | 59 | 6.3064 | 0.51 | 59 | 4.2834
Copper (Dissolved) | µg/l | 0.68 | 0.68 | 2.7 | 1.6 | 6.5 | < 0.50 | 0.78 | 3.9 | 0.62 | 4.1 | 0.61 | 0.68 | 0.67 | 0.51 | 0.56 | 0.77 | 0.78 | 0.74 | 0.75 | < 0.50 | < 0.50 | < 0.50 | < 0.50 | 0.55 | 1.5 | 0.78 | 0.8 | 0.51 | 6.5 | 1.4209 | 0.51 | 6.5 | 1.4593
Iron (Dissolved) | µg/l | < 5.0 | < 5.0 | 16 | 16 | 170 | < 5.0 | < 5.0 | < 5.0 | < 5.0 | 22 | < 5.0 | < 5.0 | < 5.0 | 30 | < 5.0 | < 5.0 | < 5.0 | < 5.0 | < 5.0 | < 5.0 | < 5.0 | < 5.0 | < 5.0 | < 5.0 | 6.8 | < 5.0 | < 5.0 | 6.8 | 170 | 43.4667 | 0.6 | 170 | 23.1472
Manganese (Dissolved) | µg/l | 330 | 330 | 290 | 190 | 93 | 9.2 | 3.1 | 59 | 13 | 75 | 4.3 | 3.8 | 4.1 | 2.1 | 28 | 0.77 | 0.55 | 3 | 5.8 | 38 | 22 | 3.9 | 0.69 | 5.5 | 24 | 1.6 | 3.6 | 0.55 | 330 | 57.1856 | 0.54 | 330 | 31.2115
Nickel (Dissolved) | µg/l | 9.3 | 9.3 | 9.3 | 9.1 | 27 | 4 | 3.7 | 6 | 3.1 | 4.9 | 2.4 | 2 | 1.9 | 1.4 | 2.8 | 1.6 | 0.98 | 1.4 | 1.2 | 2.5 | 3.1 | 1.3 | 1.2 | 1.2 | 4 | 1.5 | 1.2 | 0.98 | 27 | 4.3474 | 0 | 27 | 2.3664
Lead (Dissolved) | µg/l | < 0.50 | < 0.50 | < 0.50 | < 0.50 | 7.1 | < 0.50 | < 0.50 | < 0.50 | < 0.50 | 0.58 | < 0.50 | < 0.50 | < 0.50 | < 0.50 | < 0.50 | < 0.50 | < 0.50 | < 0.50 | < 0.50 | < 0.50 | < 0.50 | < 0.50 | < 0.50 | < 0.50 | < 0.50 | < 0.50 | < 0.50 | 0.58 | 7.1 | 3.84 | 0 | 7.1 | 3.84
Selenium (Dissolved) | µg/l | < 0.50 | < 0.50 | 0.66 | < 0.50 | 3.3 | < 0.50 | < 0.50 | 0.84 | < 0.50 | < 0.50 | 0.9 | 1 | < 0.50 | 0.62 | < 0.50 | 0.71 | 0.64 | < 0.50 | 1.1 | < 0.50 | < 0.50 | 0.62 | 1.4 | < 0.50 | 0.75 | 0.94 | 0.7 | 0.62 | 3.3 | 1.0129 | 0.5 | 3.3 | 0.77658
Zinc (Dissolved) | µg/l | 2.7 | 2.7 | 5.1 | 3 | 43 | < 2.5 | < 2.5 | 7.6 | < 2.5 | 21 | 10 | 15 | 4.3 | 4.4 | 3.2 | 7.2 | < 2.5 | 5.5 | 22 | < 2.5 | < 2.5 | < 2.5 | < 2.5 | < 2.5 | 27 | 18 | 9.9 | 2.7 | 43 | 11.7556 | 0.039 | 43 | 8.9929
Mercury Low Level | µg/l | < 0.010 | < 0.010 | 0.041 | < 0.010 | < 0.010 | < 0.010 | < 0.010 | 0.011 | < 0.010 | < 0.010 | < 0.010 | < 0.010 | < 0.010 | < 0.010 | < 0.010 | < 0.010 | < 0.010 | < 0.010 | < 0.010 | < 0.010 | < 0.010 | < 0.010 | < 0.010 | < 0.010 | < 0.010 | < 0.010 | < 0.010 | 0.011 | 0.041 | 0.026 | 0.011 | 0.33 | 0.054
BH6
Parameter | Units | 2022-02-28 | 2022-03-22 | 2022-04-13 | 2022-05-31 | 2022-06-16 | 2022-07-13 | 2022-08-12 | 2022-09-26 | 2022-10-17 | 2022-11-22 | 2022-12-16 | 2023-01-10 | 2023-02-28 | 2023-03-14 | 2023-04-04 | 2023-05-02 | 2023-06-05 | 2023-07-03 | 1.8.23 | 6.9.23 | 9.10.23 | 6.11.23 | 4.12.23 | 8.1.24 | 5.2.24 | 4.3.24 | 3.4.24 | Minimum | Maximum | Mean
Electrical Conductivity | µS/cm | 410 | 410 | 440 | 500 | 530 | 540 | 1200 | 590 | 570 | 1400 | 430 | 660 | 490 | 510 | 500 | 490 | 430 | 750 | 510 | 550 | 510 | 530 | 480 | 340 | 350 | 280 | 270 | 270 | 1400 | 543.3333
Alkalinity (Total) | mg/l | 100 | 100 | 110 | 110 | 200 | 170 | 170 | 180 | 180 | 200 | 190 | 220 | 120 | 120 | 200 | 140 | 120 | 100 | 130 | 150 | 180 | 180 | 100 | 98 | 92 | 120 | 97 | 92 | 220 | 143.5926
Chloride | mg/l | 30 | 30 | 33 | 25 | 31 | 29 | 27 | 26 | 27 | 26 | 28 | 27 | 35 | 36 | 36 | 34 | 36 | 30 | 27 | 24 | 24 | 32 | 37 | 15 | 24 | 19 | 14 | 14 | 37 | 28.2222
Ammonia (Free) | mg/l | < 0.050 | < 0.050 | < 0.050 | < 0.050 | < 0.050 | < 0.050 | < 0.050 | < 0.050 | < 0.050 | < 0.050 | < 0.050 | < 0.050 | < 0.050 | < 0.050 | < 0.050 | < 0.050 | < 0.050 | < 0.050 | < 0.050 | < 0.050 | < 0.050 | < 0.050 | < 0.050 | < 0.050 | < 0.050 | 0.05 | < 0.050 | 0.05 | 0.05 | 0.05
Ammoniacal Nitrogen | mg/l | 0.21 | 0.21 | 1.2 | < 0.050 | 0.24 | 0.093 | 0.33 | < 0.050 | < 0.050 | 0.086 | < 0.050 | < 0.050 | < 0.050 | 0.078 | 0.19 | 0.078 | 0.093 | < 0.050 | < 0.050 | < 0.050 | 0.072 | < 0.050 | 0.23 | 0.27 | 0.31 | 1.8 | 0.053 | 0.053 | 1.8 | 0.32606
Sulphate | mg/l | 34 | 34 | 32 | 33 | 41 | 36 | 33 | 34 | 35 | 35 | 37 | 38 | 31 | 32 | 43 | 32 | 39 | 29 | 33 | 33 | 35 | 35 | 33 | 23 | 31 | 29 | 21 | 21 | 43 | 33.3704
Calcium | mg/l | 59 | 59 | 60 | 65 | 75 | 92 | 97 | 110 | 110 | 100 | 100 | 100 | 79 | 80 | 94 | 79 | 59 | 80 | 87 | 3.8 | 4 | 120 | 72 | 2.9 | 2.8 | 2.5 | 2.3 | 2.3 | 120 | 66.4926
Potassium | mg/l | 0.7 | 0.7 | 0.94 | 0.6 | 0.98 | 1.1 | 1.1 | 0.9 | 0.84 | 0.73 | 0.74 | 0.73 | 0.67 | 0.82 | 0.73 | 0.66 | 1 | 0.8 | 0.95 | 7.9 | 7.8 | 0.9 | 0.69 | 8.9 | 10 | 8.9 | 8.1 | 0.6 | 10 | 2.5511
Magnesium | mg/l | 3.2 | 3.2 | 3.1 | 3.1 | 3.4 | 4.2 | 4 | 4.4 | 4.2 | 3.7 | 3.9 | 3.9 | 3.8 | 4 | 3.9 | 3.6 | 3 | 3.9 | 3.9 | 140 | 100 | 4.2 | 3.8 | 45 | 53 | 46 | 51 | 3 | 140 | 19.0148
Sodium | mg/l | 9.6 | 9.6 | 9.7 | 8.1 | 8.7 | 8.8 | 8.5 | 8.6 | 8.2 | 6.6 | 7.4 | 7.8 | 12 | 14 | 9.6 | 10 | 9.4 | 10 | 9.4 | 1.2 | 1.1 | 8.3 | 14 | 7.5 | 7.4 | 1.7 | 25 | 1.1 | 25 | 8.9704
Cadmium (Dissolved) | µg/l | < 0.11 | < 0.11 | < 0.11 | < 0.11 | < 0.11 | < 0.11 | < 0.11 | < 0.11 | < 0.11 | < 0.11 | < 0.11 | < 0.11 | < 0.11 | < 0.11 | < 0.11 | < 0.11 | < 0.11 | < 0.11 | < 0.11 | < 0.11 | < 0.11 | < 0.11 | < 0.11 | < 0.11 | < 0.11 | < 0.11 | < 0.11 | 0 | 0 | -
Chromium (Dissolved) | µg/l | 3 | 3 | 9.3 | 8.2 | 5.4 | 6 | 5.7 | 7 | 7.3 | 8.2 | 6.8 | 6.7 | 7.5 | 7.2 | 1.6 | 6.3 | 1.5 | 1.9 | 1.7 | 0.81 | < 0.50 | 1.7 | 0.87 | 0.71 | 1.3 | 0.65 | 0.57 | 0.57 | 9.3 | 4.2658
Copper (Dissolved) | µg/l | 1.2 | 1.2 | 3.1 | 1.5 | 1.3 | < 0.50 | 1.2 | 3 | 1 | 3.4 | 0.89 | 1 | 2.1 | 1.7 | 0.89 | 1.2 | 1 | 1.1 | 1.4 | 0.94 | 1.4 | 1.1 | 1.3 | 2.4 | 2.1 | 1.9 | 1.6 | 0.89 | 3.4 | 1.5738
Iron (Dissolved) | µg/l | 23 | 23 | 16 | 13 | < 5.0 | < 5.0 | < 5.0 | < 5.0 | < 5.0 | 9.7 | < 5.0 | < 5.0 | < 5.0 | 52 | < 5.0 | < 5.0 | < 5.0 | < 5.0 | < 5.0 | < 5.0 | < 5.0 | < 5.0 | < 5.0 | 8.4 | < 5.0 | 5.2 | 6.5 | 5.2 | 52 | 17.4222
Manganese (Dissolved) | µg/l | 44 | 44 | 20 | 11 | 11 | 2.1 | 2 | 3.7 | 2.6 | 5.1 | 3.8 | 4.5 | 2.6 | 1.6 | 29 | 4.5 | 1.2 | 1.8 | 0.54 | < 0.50 | 8.4 | 2.1 | 6.1 | 5.4 | 0.67 | 5.6 | 5.8 | 0.54 | 44 | 8.8119
Nickel (Dissolved) | µg/l | 1.4 | 1.4 | 3.8 | 2.4 | 0.84 | 0.67 | 0.91 | 1 | 0.73 | 1.4 | 0.64 | 0.77 | 1.6 | 1.1 | 1.2 | 0.58 | < 0.50 | 0.94 | 0.89 | 0.58 | 0.82 | < 0.50 | 1.1 | 1 | 1.3 | 1.3 | 0.91 | 0.58 | 3.8 | 1.1712
Lead (Dissolved) | µg/l | < 0.50 | < 0.50 | < 0.50 | < 0.50 | < 0.50 | < 0.50 | < 0.50 | < 0.50 | < 0.50 | < 0.50 | < 0.50 | < 0.50 | < 0.50 | < 0.50 | < 0.50 | < 0.50 | < 0.50 | < 0.50 | < 0.50 | < 0.50 | < 0.50 | < 0.50 | < 0.50 | < 0.50 | < 0.50 | < 0.50 | < 0.50 | 0 | 0 | -
Selenium (Dissolved) | µg/l | 0.5 | 0.5 | < 0.50 | < 0.50 | < 0.50 | < 0.50 | < 0.50 | < 0.50 | < 0.50 | < 0.50 | 0.72 | < 0.50 | 0.69 | 0.69 | < 0.50 | 0.51 | 0.62 | < 0.50 | 0.63 | < 0.50 | < 0.50 | < 0.50 | 0.78 | 0.78 | 0.89 | 0.66 | < 0.50 | 0.5 | 0.89 | 0.66417
Zinc (Dissolved) | µg/l | 11 | 11 | 7 | 7 | 17 | < 2.5 | 6.2 | 9.1 | 7.6 | 21 | 14 | 17 | 14 | 19 | 9.3 | 7.9 | 3.5 | 11 | 31 | 5 | 12 | 9.3 | 18 | 9.9 | 21 | 20 | 4.2 | 3.5 | 31 | 12.4231
Mercury Low Level | µg/l | < 0.010 | < 0.010 | 0.04 | < 0.010 | < 0.010 | < 0.010 | < 0.010 | 0.011 | < 0.010 | < 0.010 | < 0.010 | < 0.010 | < 0.010 | < 0.010 | < 0.010 | < 0.010 | < 0.010 | < 0.010 | < 0.010 | < 0.010 | < 0.010 | < 0.010 | < 0.010 | < 0.010 | < 0.010 | 0.33 | < 0.010 | 0.011 | 0.33 | 0.127

## Down
BH 3 | Units | 2022-02-28 | 2022-03-22 | 2022-04-13 | 2022-05-31 | 2022-06-16 | 2022-07-13 | 2022-08-12 | 2022-09-26 | 2022-10-17 | 2022-11-22 | 2022-12-16 | 2023-01-10 | 2023-02-28 | 2023-03-14 | 2023-04-04 | 2023-05-02 | 2023-06-05 | 2023-07-03 | 1.8.23 | 6.9.23 | 9.10.23 | 6.11.23 | 4.12.23 | 8.1.24 | 5.2.24 | 4.3.24 | 3.4.24 | Minimum | Maximum | Mean
pH |  | 7.3 | 7.3 | 7.6 | 7.7 | 7.6 | 7.7 | 7.8 | 8 | 7.6 | 7.9 | 8.4 | 7.6 | 7.9 | 8.2 | 8.1 | 7.8 | 7.7 | 7.9 | 7.6 | 7.8 | 7.9 | 8 | 8 | 7.7 | 7.5 | 7.4 | 8 | 7.3 | 8.4 | 7.7778
Electrical Conductivity | µS/cm | 660 | 660 | 670 | 590 | 720 | 670 | 660 | 710 | 700 | 940 | 470 | 660 | 640 | 720 | 650 | 690 | 710 | 630 | 680 | 620 | 560 | 660 | 520 | 560 | 660 | 600 | 640 | 470 | 940 | 653.7037
Alkalinity (Total) | mg/l | 290 | 290 | 300 | 280 | 270 | 200 | 250 | 430 | 280 | 340 | 170 | 500 | 210 | 250 | 270 | 230 | 320 | 320 | 330 | 230 | 310 | 320 | 290 | 300 | < 10 | 230 | 550 | 170 | 550 | 298.4615
Chloride | mg/l | 26 | 26 | 25 | 25 | 30 | 28 | 29 | 28 | 28 | 32 | 32 | 32 | 27 | 28 | 33 | 25 | 29 | 26 | 29 | 28 | 28 | 30 | 26 | 24 | 25 | 31 | 24 | 24 | 33 | 27.9259
Ammonia (Free) | mg/l | < 0.050 | < 0.050 | < 0.050 | < 0.050 | < 0.050 | < 0.050 | < 0.050 | < 0.050 | < 0.050 | < 0.050 | < 0.050 | < 0.050 | < 0.050 | < 0.050 | < 0.050 | < 0.050 | < 0.050 | < 0.050 | < 0.050 | < 0.050 | < 0.050 | < 0.050 | < 0.050 | < 0.050 | < 0.050 | < 0.050 | < 0.050 | 0 | 0 | -
Ammoniacal Nitrogen | mg/l | 0.19 | 0.19 | 0.33 | < 0.050 | 0.34 | 0.11 | 0.31 | < 0.050 | < 0.050 | 0.078 | 0.4 | < 0.050 | < 0.050 | 0.65 | 0.16 | 0.053 | < 0.050 | < 0.050 | < 0.050 | 0.072 | < 0.050 | < 0.050 | 0.11 | 0.12 | < 0.050 | 1.6 | 0.051 | 0.051 | 1.6 | 0.29775
Sulphate | mg/l | 64 | 64 | 65 | 60 | 81 | 70 | 67 | 60 | 64 | 64 | 70 | 66 | 64 | 65 | 61 | 67 | 70 | 59 | 27 | 63 | 63 | 64 | 61 | 68 | 68 | 73 | 56 | 27 | 81 | 63.8519
Calcium | mg/l | 100 | 100 | 110 | 98 | 110 | 100 | 110 | 130 | 110 | 120 | 110 | 110 | 120 | 96 | 130 | 120 | 100 | 110 | 100 | 7.4 | 7.9 | 140 | 120 | 8.4 | 8.4 | 9 | 8.6 | 7.4 | 140 | 88.6556
Potassium | mg/l | 3.6 | 3.6 | 3.7 | 3.2 | 3.8 | 4.4 | 4 | 4.4 | 4.5 | 4.1 | 4.6 | 4.4 | 4.4 | 4.5 | 4.6 | 4.4 | 3.8 | 4.5 | 4.6 | 25 | 22 | 4.5 | 3.9 | 18 | 16 | 16 | 15 | 3.2 | 25 | 7.3889
Magnesium | mg/l | 7.1 | 7.1 | 6.5 | 6.7 | 7.6 | 8.4 | 7.9 | 9 | 7.8 | 6.8 | 7.2 | 7.3 | 7.4 | 7.8 | 7.9 | 7.3 | 6.7 | 8.7 | 13 | 160 | 130 | 8.2 | 8.7 | 130 | 130 | 100 | 170 | 6.5 | 170 | 36.4852
Sodium | mg/l | 16 | 16 | 15 | 16 | 17 | 20 | 24 | 28 | 24 | 25 | 30 | 27 | 21 | 22 | 21 | 19 | 16 | 22 | 27 | 5.7 | 4.7 | 26 | 21 | 4.2 | 3.7 | 6 | 5.3 | 3.7 | 30 | 17.8741
Cadmium (Dissolved) | µg/l | < 0.11 | < 0.11 | < 0.11 | < 0.11 | < 0.11 | < 0.11 | < 0.11 | < 0.11 | < 0.11 | < 0.11 | < 0.11 | < 0.11 | < 0.11 | < 0.11 | < 0.11 | < 0.11 | < 0.11 | < 0.11 | < 0.11 | < 0.11 | < 0.11 | < 0.11 | < 0.11 | < 0.11 | < 0.11 | < 0.11 | < 0.11 | 0 | 0 | -
Chromium (Dissolved) | µg/l | < 0.50 | < 0.50 | 4.5 | 8.4 | < 0.50 | 5.1 | 3.7 | 6.1 | 6.7 | 8.2 | 6.5 | 5.2 | 7.9 | 7.5 | 6.4 | 1.8 | 1.2 | 1.6 | < 0.50 | 0.7 | < 0.50 | 1.4 | 0.51 | 0.61 | < 0.50 | 0.85 | 0.51 | 0.51 | 8.4 | 4.0657
Copper (Dissolved) | µg/l | < 0.50 | < 0.50 | 1.7 | 2.5 | < 0.50 | < 0.50 | < 0.50 | 2.2 | < 0.50 | 3.5 | < 0.50 | < 0.50 | 0.56 | < 0.50 | < 0.50 | < 0.50 | < 0.50 | < 0.50 | < 0.50 | 0.51 | < 0.50 | < 0.50 | < 0.50 | 0.63 | 0.67 | 0.52 | < 0.50 | 0.51 | 3.5 | 1.4211
Iron (Dissolved) | µg/l | < 5.0 | < 5.0 | 16 | 34 | < 5.0 | < 5.0 | < 5.0 | < 5.0 | < 5.0 | 10 | < 5.0 | < 5.0 | < 5.0 | 13 | < 5.0 | 10 | < 5.0 | < 5.0 | < 5.0 | < 5.0 | < 5.0 | < 5.0 | < 5.0 | < 5.0 | 5.2 | < 5.0 | < 5.0 | 5.2 | 34 | 14.7
Manganese (Dissolved) | µg/l | 49 | 49 | 57 | 22 | 66 | 5.5 | 4.3 | 11 | 2.3 | 3 | 3.8 | 9.7 | 1.4 | 1.2 | 9 | 1.9 | 1 | 2.5 | 44 | 2.7 | 0.65 | 0.6 | 1.1 | 2.5 | 1.9 | 4.2 | 5.5 | 0.6 | 66 | 13.4352
Nickel (Dissolved) | µg/l | 4.7 | 4.7 | 6.8 | 6.5 | 2 | 1.3 | 1.4 | 1.5 | 1.7 | 1.9 | 1.5 | 1.3 | 0.99 | 0.86 | 1.4 | 0.83 | 0.7 | 1 | 1.5 | 1.2 | 1.1 | 0.65 | 1.3 | 1.3 | 0.88 | 1.8 | 1.8 | 0.65 | 6.8 | 1.9485
Lead (Dissolved) | µg/l | < 0.50 | < 0.50 | < 0.50 | < 0.50 | < 0.50 | < 0.50 | < 0.50 | < 0.50 | < 0.50 | < 0.50 | < 0.50 | < 0.50 | < 0.50 | < 0.50 | < 0.50 | < 0.50 | < 0.50 | < 0.50 | < 0.50 | < 0.50 | < 0.50 | < 0.50 | < 0.50 | < 0.50 | < 0.50 | < 0.50 | < 0.50 | 0 | 0 | -
Selenium (Dissolved) | µg/l | < 0.50 | < 0.50 | 0.6 | < 0.50 | < 0.50 | < 0.50 | 1.4 | 1.1 | < 0.50 | < 0.50 | 0.71 | 0.78 | < 0.50 | 0.58 | < 0.50 | 0.76 | 0.6 | 0.51 | 0.79 | < 0.50 | < 0.50 | 0.59 | 0.76 | 1.7 | 0.66 | < 0.50 | < 0.50 | 0.51 | 1.7 | 0.82429
Zinc (Dissolved) | µg/l | 4.6 | 4.6 | 4.1 | 3.7 | 2.7 | < 2.5 | < 2.5 | 6.1 | 2.7 | 22 | 3.9 | < 2.5 | < 2.5 | < 2.5 | 2.8 | 3.5 | < 2.5 | < 2.5 | < 2.5 | < 2.5 | < 2.5 | < 2.5 | < 2.5 | 5.2 | 13 | 11 | < 2.5 | 2.7 | 22 | 6.4214
Mercury Low Level | µg/l | < 0.010 | < 0.010 | 0.039 | < 0.010 | < 0.010 | < 0.010 | < 0.010 | < 0.010 | < 0.010 | < 0.010 | < 0.010 | < 0.010 | < 0.010 | < 0.010 | < 0.010 | < 0.010 | < 0.010 | < 0.010 | < 0.010 | < 0.010 | < 0.010 | < 0.010 | < 0.010 | < 0.010 | < 0.010 | < 0.010 | < 0.010 | 0.039 | 0.039 | 0.039
BH 4 | Units | 2022-02-28 | 2022-03-22 | 2022-04-13 | 2022-05-31 | 2022-06-16 | 2022-07-13 | 2022-08-12 | 2022-09-26 | 2022-10-17 | 2022-11-22 | 2022-12-16 | 2023-01-10 | 2023-02-28 | 2023-03-14 | 2023-04-04 | 2023-05-02 | 2023-06-05 | 2023-07-03 | 1.8.23 | 6.9.23 | 9.10.23 | 6.11.23 | 4.12.23 | 8.1.24 | 5.2.24 | 4.3.24 | 3.4.24 | Minimum | Maximum | Mean
pH |  | 7.4 | 7.4 | 7.7 | 7.7 | 7.7 | 7.7 | 7.9 | 8 | 7.6 | 7.9 | 8.3 | 7.9 | 7.9 | 8.1 | 8 | 7.8 | 7.7 | 7.9 | 7.7 | 7.8 | 7.9 | 7.9 | 8 | 7.6 | 7.5 | 7.6 | 7.9 | 7.4 | 8.3 | 7.7963
Electrical Conductivity | µS/cm | 660 | 660 | 640 | 690 | 680 | 620 | 600 | 650 | 630 | 590 | 430 | 520 | 580 | 670 | 600 | 660 | 650 | 590 | 690 | 540 | 580 | 590 | 520 | 560 | 600 | 520 | 550 | 430 | 690 | 602.5926
Alkalinity (Total) | mg/l | 220 | 220 | 230 | 210 | 230 | 180 | 180 | 220 | 230 | 190 | 130 | 230 | 170 | 200 | 220 | 210 | 250 | 220 | 220 | 200 | 230 | 230 | 220 | 200 | 190 | 150 | 190 | 130 | 250 | 206.2963
Chloride | mg/l | 31 | 31 | 32 | 31 | 37 | 35 | 33 | 32 | 32 | 31 | 34 | 32 | 32 | 32 | 39 | 31 | 35 | 31 | 32 | 31 | 32 | 33 | 32 | 30 | 31 | 32 | 25 | 25 | 39 | 32.1852
Ammonia (Free) | mg/l | < 0.050 | < 0.050 | < 0.050 | < 0.050 | < 0.050 | < 0.050 | < 0.050 | < 0.050 | < 0.050 | < 0.050 | 0.088 | < 0.050 | < 0.050 | < 0.050 | < 0.050 | < 0.050 | < 0.050 | < 0.050 | < 0.050 | < 0.050 | < 0.050 | < 0.050 | < 0.050 | < 0.050 | < 0.050 | < 0.050 | < 0.050 | 0.088 | 0.088 | 0.088
Ammoniacal Nitrogen | mg/l | 0.19 | 0.19 | 0.64 | 0.052 | 0.3 | 0.078 | 0.15 | < 0.050 | 0.054 | < 0.050 | 0.86 | < 0.050 | < 0.050 | 0.33 | 0.16 | 0.066 | < 0.050 | < 0.050 | < 0.050 | < 0.050 | < 0.050 | 0.06 | 0.14 | < 0.050 | 0.16 | 1.9 | 0.057 | 0.052 | 1.9 | 0.31688
Sulphate | mg/l | 49 | 49 | 45 | 44 | 52 | 49 | 44 | 46 | 46 | 35 | 48 | 44 | 43 | 41 | 54 | 44 | 50 | 39 | 44 | 44 | 46 | 45 | 45 | 42 | 45 | 48 | 39 | 35 | 54 | 45.1852
Calcium | mg/l | 100 | 100 | 110 | 100 | 110 | 96 | 95 | 120 | 110 | 100 | 110 | 110 | 110 | 100 | 120 | 120 | 110 | 110 | 240 | 5.9 | 6.2 | 130 | 130 | 5.5 | 4.8 | 5 | 5 | 4.8 | 240 | 91.237
Potassium | mg/l | 3.4 | 3.4 | 3.4 | 3.2 | 3.5 | 3.9 | 3.9 | 3.8 | 3.9 | 4.9 | 3.5 | 3.8 | 3.6 | 3.5 | 3.9 | 3.4 | 3.1 | 3.7 | 4.1 | 9.7 | 9.3 | 3.6 | 3.7 | 9.7 | 8.7 | 9.4 | 9.3 | 3.1 | 9.7 | 4.937
Magnesium | mg/l | 5.5 | 5.5 | 4.8 | 5.5 | 5.6 | 6.7 | 6.3 | 7.4 | 6.2 | 9.3 | 5.4 | 5.3 | 5.3 | 5.4 | 5.8 | 5.3 | 4.6 | 6 | 6 | 160 | 150 | 5.9 | 5.7 | 130 | 120 | 140 | 150 | 4.6 | 160 | 36.0556
Sodium | mg/l | 8.9 | 8.9 | 8.3 | 8.3 | 8.7 | 9.3 | 9.6 | 11 | 9.4 | 17 | 9.3 | 9 | 9.6 | 9.8 | 10 | 9 | 7.9 | 10 | 10 | 4.5 | 4 | 9.6 | 10 | 3.6 | 3.5 | 3.9 | 5.2 | 3.5 | 17 | 8.4556
Cadmium (Dissolved) | µg/l | < 0.11 | < 0.11 | < 0.11 | < 0.11 | < 0.11 | < 0.11 | < 0.11 | < 0.11 | < 0.11 | < 0.11 | < 0.11 | < 0.11 | < 0.11 | < 0.11 | < 0.11 | < 0.11 | < 0.11 | < 0.11 | < 0.11 | < 0.11 | < 0.11 | < 0.11 | < 0.11 | < 0.11 | < 0.11 | < 0.11 | < 0.11 | 0 | 0 | -
Chromium (Dissolved) | µg/l | < 0.50 | < 0.50 | 4.8 | 3.2 | < 0.50 | 0.77 | < 0.50 | < 0.50 | 1.1 | 7.8 | 1.1 | 3.7 | 7.8 | 7.7 | 2.3 | 1.7 | 1.3 | 1.4 | 1.3 | 0.64 | < 0.50 | 1.4 | 0.58 | 0.69 | 1.3 | 1.1 | 0.73 | 0.58 | 7.8 | 2.4957
Copper (Dissolved) | µg/l | < 0.50 | < 0.50 | 1.5 | 1.1 | < 0.50 | < 0.50 | < 0.50 | 4.3 | < 0.50 | 0.57 | < 0.50 | < 0.50 | < 0.50 | < 0.50 | < 0.50 | < 0.50 | < 0.50 | < 0.50 | < 0.50 | < 0.50 | < 0.50 | < 0.50 | < 0.50 | < 0.50 | 0.66 | 1.3 | 0.52 | 0.52 | 4.3 | 1.4214
Iron (Dissolved) | µg/l | < 5.0 | < 5.0 | 17 | 16 | < 5.0 | < 5.0 | < 5.0 | < 5.0 | < 5.0 | < 5.0 | < 5.0 | < 5.0 | < 5.0 | 18 | < 5.0 | < 5.0 | < 5.0 | < 5.0 | < 5.0 | < 5.0 | < 5.0 | < 5.0 | < 5.0 | < 5.0 | < 5.0 | < 5.0 | < 5.0 | 16 | 18 | 17
Manganese (Dissolved) | µg/l | 130 | 130 | 54 | 190 | 140 | 20 | 26 | 120 | 44 | 10 | 60 | 43 | 1.2 | < 0.50 | 25 | < 0.50 | < 0.50 | 8.5 | 3.8 | 22 | 4.3 | 2.8 | 4.3 | 3.5 | < 0.50 | 1.4 | 0.71 | 0.71 | 190 | 45.4135
Nickel (Dissolved) | µg/l | 4.4 | 4.4 | 5.8 | 5.5 | 2.1 | 2.3 | 2.1 | 3.5 | 2.1 | 1.6 | 2.1 | 1.3 | 1.3 | 0.56 | 1.9 | 0.72 | < 0.50 | 0.99 | 0.76 | 1.4 | 1.2 | 0.71 | 0.83 | 0.89 | 0.68 | 0.82 | < 0.50 | 0.56 | 5.8 | 1.9984
Lead (Dissolved) | µg/l | < 0.50 | < 0.50 | < 0.50 | < 0.50 | < 0.50 | < 0.50 | < 0.50 | < 0.50 | < 0.50 | < 0.50 | < 0.50 | < 0.50 | < 0.50 | < 0.50 | < 0.50 | < 0.50 | < 0.50 | < 0.50 | < 0.50 | < 0.50 | < 0.50 | < 0.50 | < 0.50 | < 0.50 | < 0.50 | < 0.50 | < 0.50 | 0 | 0 | -
Selenium (Dissolved) | µg/l | < 0.50 | < 0.50 | < 0.50 | < 0.50 | < 0.50 | < 0.50 | 0.64 | 0.55 | < 0.50 | < 0.50 | < 0.50 | 0.56 | < 0.50 | < 0.50 | < 0.50 | < 0.50 | < 0.50 | < 0.50 | 0.74 | < 0.50 | < 0.50 | < 0.50 | 0.63 | 0.51 | < 0.50 | < 0.50 | < 0.50 | 0.51 | 0.74 | 0.605
Zinc (Dissolved) | µg/l | 2.9 | 2.9 | < 2.5 | 3 | < 2.5 | < 2.5 | < 2.5 | 6 | 4.3 | 4.3 | < 2.5 | 3.3 | < 2.5 | 3.2 | 2.6 | 2.8 | < 2.5 | 2.9 | 3 | < 2.5 | < 2.5 | < 2.5 | < 2.5 | < 2.5 | 15 | 19 | < 2.5 | 2.6 | 19 | 5.3714
Mercury Low Level | µg/l | < 0.010 | < 0.010 | 0.037 | < 0.010 | < 0.010 | < 0.010 | < 0.010 | 0.011 | < 0.010 | < 0.010 | < 0.010 | < 0.010 | < 0.010 | < 0.010 | < 0.010 | < 0.010 | < 0.010 | < 0.010 | < 0.010 | < 0.010 | < 0.010 | < 0.010 | < 0.010 | < 0.010 | < 0.010 | < 0.010 | < 0.010 | 0.011 | 0.037 | 0.024

## Combined
Up Stream
BH1 | Units | 2022-02-28 | 2022-03-22 | 2022-04-13 | 2022-05-31 | 2022-06-16 | 2022-07-13 | 2022-08-12 | 2022-09-26 | 2022-10-17 | 2022-11-22 | 2022-12-16 | 2023-01-10 | 2023-02-28 | 2023-03-14 | 2023-04-04 | 2023-05-02 | 2023-06-05 | 2023-07-03 | 1.8.23 | 6.9.23 | 9.10.23 | 6.11.23 | 4.12.23 | 8.1.24 | 5.2.24 | 4.3.24 | 3.4.24
Chloride | mg/l | 29 | 29 | 35 | 30 | 32 | 35 | 30 | 29 | 28 | 27 | 30 | 28 | 30 | 29 | 31 | 25 | 31 | 28 | 27 | 29 | 29 | 29 | 29 | 27 | 29 | 29 | 20
Ammoniacal Nitrogen | mg/l | 0.3 | 0.3 | 0.48 | 0.1 | 0.31 | 0.12 | 0.24 | < 0.050 | < 0.050 | 0.086 | 1.4 | < 0.050 | < 0.050 | 0.2 | 0.19 | < 0.050 | < 0.050 | < 0.050 | < 0.050 | 0.086 | 0.059 | 0.14 | 0.14 | < 0.050 | 0.21 | 1.6 | 0.072
Sulphate | mg/l | 59 | 59 | 52 | 39 | 48 | 44 | 36 | 34 | 32 | 35 | 34 | 32 | 42 | 46 | 56 | 47 | 48 | 37 | 41 | 36 | 36 | 32 | 36 | 47 | 43 | 57 | 49
Nickel (Dissolved) | µg/l | 9.3 | 9.3 | 9.3 | 9.1 | 27 | 4 | 3.7 | 6 | 3.1 | 4.9 | 2.4 | 2 | 1.9 | 1.4 | 2.8 | 1.6 | 0.98 | 1.4 | 1.2 | 2.5 | 3.1 | 1.3 | 1.2 | 1.2 | 4 | 1.5 | 1.2
Lead (Dissolved) | µg/l | < 0.50 | < 0.50 | < 0.50 | < 0.50 | 7.1 | < 0.50 | < 0.50 | < 0.50 | < 0.50 | 0.58 | < 0.50 | < 0.50 | < 0.50 | < 0.50 | < 0.50 | < 0.50 | < 0.50 | < 0.50 | < 0.50 | < 0.50 | < 0.50 | < 0.50 | < 0.50 | < 0.50 | < 0.50 | < 0.50 | < 0.50
BH6 | Units
Chloride | mg/l | 30 | 30 | 33 | 25 | 31 | 29 | 27 | 26 | 27 | 26 | 28 | 27 | 35 | 36 | 36 | 34 | 36 | 30 | 27 | 24 | 24 | 32 | 37 | 15 | 24 | 19 | 14
Ammoniacal Nitrogen | mg/l | 0.21 | 0.21 | 1.2 | < 0.050 | 0.24 | 0.093 | 0.33 | < 0.050 | < 0.050 | 0.086 | < 0.050 | < 0.050 | < 0.050 | 0.078 | 0.19 | 0.078 | 0.093 | < 0.050 | < 0.050 | < 0.050 | 0.072 | < 0.050 | 0.23 | 0.27 | 0.31 | 1.8 | 0.053
Sulphate | mg/l | 34 | 34 | 32 | 33 | 41 | 36 | 33 | 34 | 35 | 35 | 37 | 38 | 31 | 32 | 43 | 32 | 39 | 29 | 33 | 33 | 35 | 35 | 33 | 23 | 31 | 29 | 21
Nickel (Dissolved) | µg/l | 1.4 | 1.4 | 3.8 | 2.4 | 0.84 | 0.67 | 0.91 | 1 | 0.73 | 1.4 | 0.64 | 0.77 | 1.6 | 1.1 | 1.2 | 0.58 | < 0.50 | 0.94 | 0.89 | 0.58 | 0.82 | < 0.50 | 1.1 | 1 | 1.3 | 1.3 | 0.91
Lead (Dissolved) | µg/l | < 0.50 | < 0.50 | < 0.50 | < 0.50 | < 0.50 | < 0.50 | < 0.50 | < 0.50 | < 0.50 | < 0.50 | < 0.50 | < 0.50 | < 0.50 | < 0.50 | < 0.50 | < 0.50 | < 0.50 | < 0.50 | < 0.50 | < 0.50 | < 0.50 | < 0.50 | < 0.50 | < 0.50 | < 0.50 | < 0.50 | < 0.50
Downstream
BH3 | Units
Chloride | mg/l | 26 | 26 | 25 | 25 | 30 | 28 | 29 | 28 | 28 | 32 | 32 | 32 | 27 | 28 | 33 | 25 | 29 | 26 | 29 | 28 | 28 | 30 | 26 | 24 | 25 | 31 | 24
Ammoniacal Nitrogen | mg/l | 0.19 | 0.19 | 0.33 | < 0.050 | 0.34 | 0.11 | 0.31 | < 0.050 | < 0.050 | 0.078 | 0.4 | < 0.050 | < 0.050 | 0.65 | 0.16 | 0.053 | < 0.050 | < 0.050 | < 0.050 | 0.072 | < 0.050 | < 0.050 | 0.11 | 0.12 | < 0.050 | 1.6 | 0.051
Sulphate | mg/l | 64 | 64 | 65 | 60 | 81 | 70 | 67 | 60 | 64 | 64 | 70 | 66 | 64 | 65 | 61 | 67 | 70 | 59 | 27 | 63 | 63 | 64 | 61 | 68 | 68 | 73 | 56
Nickel (Dissolved) | µg/l | 4.7 | 4.7 | 6.8 | 6.5 | 2 | 1.3 | 1.4 | 1.5 | 1.7 | 1.9 | 1.5 | 1.3 | 0.99 | 0.86 | 1.4 | 0.83 | 0.7 | 1 | 1.5 | 1.2 | 1.1 | 0.65 | 1.3 | 1.3 | 0.88 | 1.8 | 1.8
Lead (Dissolved) | µg/l | < 0.50 | < 0.50 | < 0.50 | < 0.50 | < 0.50 | < 0.50 | < 0.50 | < 0.50 | < 0.50 | < 0.50 | < 0.50 | < 0.50 | < 0.50 | < 0.50 | < 0.50 | < 0.50 | < 0.50 | < 0.50 | < 0.50 | < 0.50 | < 0.50 | < 0.50 | < 0.50 | < 0.50 | < 0.50 | < 0.50 | < 0.50
BH4 | Units
Chloride | mg/l | 31 | 31 | 32 | 31 | 37 | 35 | 33 | 32 | 32 | 33 | 34 | 32 | 32 | 32 | 39 | 31 | 35 | 31 | 32 | 31 | 32 | 33 | 32 | 30 | 31 | 32 | 25
Ammoniacal Nitrogen | mg/l | 0.19 | 0.19 | 0.64 | 0.052 | 0.3 | 0.078 | 0.15 | < 0.050 | 0.054 | < 0.050 | 0.86 | < 0.050 | < 0.050 | 0.33 | 0.16 | 0.066 | < 0.050 | < 0.050 | < 0.050 | < 0.050 | < 0.050 | 0.06 | 0.14 | < 0.050 | 0.16 | 1.9 | 0.057
Sulphate | mg/l | 49 | 49 | 45 | 44 | 52 | 49 | 44 | 46 | 46 | 47 | 48 | 44 | 43 | 41 | 54 | 44 | 50 | 39 | 44 | 44 | 46 | 45 | 45 | 42 | 45 | 48 | 39
Nickel (Dissolved) | µg/l | 4.4 | 4.4 | 5.8 | 5.5 | 2.1 | 2.3 | 2.1 | 3.5 | 2.1 | 2.3 | 2.1 | 1.3 | 1.3 | 0.56 | 1.9 | 0.72 | < 0.50 | 0.99 | 0.76 | 1.4 | 1.2 | 0.71 | 0.83 | 0.89 | 0.68 | 0.82 | < 0.50
Lead (Dissolved) | µg/l | < 0.50 | < 0.50 | < 0.50 | < 0.50 | < 0.50 | < 0.50 | < 0.50 | < 0.50 | < 0.50 | < 0.50 | < 0.50 | < 0.50 | < 0.50 | < 0.50 | < 0.50 | < 0.50 | < 0.50 | < 0.50 | < 0.50 | < 0.50 | < 0.50 | < 0.50 | < 0.50 | < 0.50 | < 0.50 | < 0.50 | < 0.50

## Chloride
Chloride
| 2022-02-28 | 2022-03-22 | 2022-04-13 | 2022-05-31 | 2022-06-16 | 2022-07-13 | 2022-08-12 | 2022-09-26 | 2022-10-17 | 2022-11-22 | 2022-12-16 | 2023-01-10 | 2023-02-28 | 2023-03-14 | 2023-04-04 | 2023-05-02 | 2023-06-05 | 2023-07-03 | 1.8.23 | 6.9.23 | 9.10.23 | 6.11.23 | 4.12.23 | 8.1.24 | 5.2.24 | 4.3.24 | 3.4.24 | Minimum | Maximum | Mean | STD | Action Level | Compliance Limit | Units
BH1 | 29 | 29 | 35 | 30 | 32 | 35 | 30 | 29 | 28 | 27 | 30 | 28 | 30 | 29 | 31 | 25 | 31 | 28 | 27 | 29 | 29 | 29 | 29 | 27 | 29 | 29 | 20 | 20 | 35 | 29.037 | 2.8077 | 34.6524 | 37.4601 | mg/l
BH6 | 30 | 30 | 33 | 25 | 31 | 29 | 27 | 26 | 27 | 26 | 28 | 27 | 35 | 36 | 36 | 34 | 36 | 30 | 27 | 24 | 24 | 32 | 37 | 15 | 24 | 19 | 14 | 14 | 37 | 28.2222 | 5.9957 | 40.2137 | 46.2094 | mg/l
BH3 | 26 | 26 | 25 | 25 | 30 | 28 | 29 | 28 | 28 | 32 | 32 | 32 | 27 | 28 | 33 | 25 | 29 | 26 | 29 | 28 | 28 | 30 | 26 | 24 | 25 | 31 | 24 | 24 | 33 | 27.9259 | 2.6154 | 35.7722 | 41.0031 | mg/l
BH4 | 31 | 31 | 32 | 31 | 37 | 35 | 33 | 32 | 32 | 33 | 34 | 32 | 32 | 32 | 39 | 31 | 35 | 31 | 32 | 31 | 32 | 33 | 32 | 30 | 31 | 32 | 25 | 25 | 39 | 32.2593 | 2.4588 | 37.1768 | 44.5531 | mg/l
CL | 42.7781 | 42.7781 | 42.7781 | 42.7781 | 42.7781 | 42.7781 | 42.7781 | 42.7781 | 42.7781 | 42.7781 | 42.7781 | 42.7781 | 42.7781 | 42.7781 | 42.7781 | 42.7781 | 42.7781 | 42.7781 | 42.7781 | 42.7781 | 42.7781 | 42.7781 | 42.7781 | 42.7781 | 42.7781 | 42.7781 | 42.7781 |  |  |  |  | 36.4745 | 42.7781

## Amm N
Ammoniacal Nitrogen
| 2022-02-28 | 2022-03-22 | 2022-04-13 | 2022-05-31 | 2022-06-16 | 2022-07-13 | 2022-08-12 | 2022-09-26 | 2022-10-17 | 2022-11-22 | 2022-12-16 | 2023-01-10 | 2023-02-28 | 2023-03-14 | 2023-04-04 | 2023-05-02 | 2023-06-05 | 2023-07-03 | 1.8.23 | 6.9.23 | 9.10.23 | 6.11.23 | 4.12.23 | 8.1.24 | 5.2.24 | 4.3.24 | 3.4.24 | Minimum | Maximum | Mean | STD | Action Level | Compliance Limit | Units
BH1 | 0.3 | 0.3 | 0.48 | 0.1 | 0.31 | 0.12 | 0.24 | < 0.050 | < 0.050 | 0.086 |  | < 0.050 | < 0.050 | 0.2 | 0.19 | < 0.050 | < 0.050 | < 0.050 | < 0.050 | 0.086 | 0.059 | 0.14 | 0.14 | < 0.050 | 0.21 |  | 0.072 | 0.059 | 0.48 | 0.13144 | 0.11391 | 0.35927 | 0.5871 | mg/l
BH6 | 0.21 | 0.21 |  | < 0.050 | 0.24 | 0.093 | 0.33 | < 0.050 | < 0.050 | 0.086 | < 0.050 | < 0.050 | < 0.050 | 0.078 | 0.19 | 0.078 | 0.093 | < 0.050 | < 0.050 | < 0.050 | 0.072 | < 0.050 | 0.23 | 0.27 | 0.31 |  | 0.053 | 0.053 | 0.33 | 0.146 | 0.09277 | 0.33154 | 0.51708 | mg/l
BH3 | 0.19 | 0.19 | 0.33 | < 0.050 | 0.34 | 0.11 | 0.31 | < 0.050 | < 0.050 | 0.078 | 0.4 | < 0.050 | < 0.050 | 0.65 | 0.16 | 0.053 | < 0.050 | < 0.050 | < 0.050 | 0.072 | < 0.050 | < 0.050 | 0.11 | 0.12 | < 0.050 |  | 0.051 | 0.051 | 0.65 | 0.18822 | 0.16673 | 0.52168 | 0.85514 | mg/l
BH4 | 0.19 | 0.19 | 0.64 | 0.052 | 0.3 | 0.078 | 0.15 | < 0.050 | 0.054 | 0.08 | 0.62 | < 0.050 | < 0.050 | 0.33 | 0.16 | 0.066 | < 0.050 | < 0.050 | < 0.050 | < 0.050 | < 0.050 | 0.06 | 0.14 | < 0.050 | 0.16 |  | 0.057 | 0.052 | 0.64 | 0.18589 | 0.1855 | 0.55689 | 0.92789 | mg/l
CL | 0.89151 | 0.89151 | 0.89151 | 0.89151 | 0.89151 | 0.89151 | 0.89151 | 0.89151 | 0.89151 | 0.89151 | 0.89151 | 0.89151 | 0.89151 | 0.89151 | 0.89151 | 0.89151 | 0.89151 | 0.89151 | 0.89151 | 0.89151 | 0.89151 | 0.89151 | 0.89151 | 0.89151 | 0.89151 | 0.89151 | 0.89151 |  |  |  |  | 0.53928 | 0.89151
Removed as outliers | 2022-04-13: 1.2; 2022-12-16: 1.4 | [7 empty] | 1.6
1.8
1.6
1.9

## Sulphate
Sulphate
| 2022-02-28 | 2022-03-22 | 2022-04-13 | 2022-05-31 | 2022-06-16 | 2022-07-13 | 2022-08-12 | 2022-09-26 | 2022-10-17 | 2022-11-22 | 2022-12-16 | 2023-01-10 | 2023-02-28 | 2023-03-14 | 2023-04-04 | 2023-05-02 | 2023-06-05 | 2023-07-03 | 1.8.23 | 6.9.23 | 9.10.23 | 6.11.23 | 4.12.23 | 8.1.24 | 5.2.24 | 4.3.24 | 3.4.24 | Minimum | Maximum | Mean | STD | Action Level | Compliance Limit | Units
BH1 | 59 | 59 | 52 | 39 | 48 | 44 | 36 | 34 | 32 | 35 | 34 | 32 | 42 | 46 | 56 | 47 | 48 | 37 | 41 | 36 | 36 | 32 | 36 | 47 | 43 | 57 | 49 | 32 | 59 | 42.8519 | 8.6099 | 68.6817 | 85.9015 | mg/l
BH6 | 34 | 34 | 32 | 33 | 41 | 36 | 33 | 34 | 35 | 35 | 37 | 38 | 31 | 32 | 43 | 32 | 39 | 29 | 33 | 33 | 35 | 35 | 33 | 23 | 31 | 29 | 21 | 21 | 43 | 33.3704 | 4.6089 | 47.1971 | 56.415 | mg/l
BH3 | 64 | 64 | 65 | 60 | 81 | 70 | 67 | 60 | 64 | 64 | 70 | 66 | 64 | 65 | 61 | 67 | 70 | 59 | 57 | 63 | 63 | 64 | 61 | 68 | 68 | 73 | 56 | 56 | 81 | 64.963 | 5.1849 | 80.5177 | 90.8875 | mg/l
BH4 | 49 | 49 | 45 | 44 | 52 | 49 | 44 | 46 | 46 | 47 | 48 | 44 | 43 | 41 | 54 | 44 | 50 | 39 | 44 | 44 | 46 | 45 | 45 | 42 | 45 | 48 | 39 | 39 | 54 | 45.6296 | 3.5317 | 56.2247 | 63.2882 | mg/l
CL | 77.0878 | 77.0878 | 77.0878 | 77.0878 | 77.0878 | 77.0878 | 77.0878 | 77.0878 | 77.0878 | 77.0878 | 77.0878 | 77.0878 | 77.0878 | 77.0878 | 77.0878 | 77.0878 | 77.0878 | 77.0878 | 77.0878 | 77.0878 | 77.0878 | 77.0878 | 77.0878 | 77.0878 | 77.0878 | 77.0878 | 77.0878 |  |  |  |  | 68.3712 | 77.0878

## Nickel
Nickel
| 2022-02-28 | 2022-03-22 | 2022-04-13 | 2022-05-31 | 2022-06-16 | 2022-07-13 | 2022-08-12 | 2022-09-26 | 2022-10-17 | 2022-11-22 | 2022-12-16 | 2023-01-10 | 2023-02-28 | 2023-03-14 | 2023-04-04 | 2023-05-02 | 2023-06-05 | 2023-07-03 | 1.8.23 | 6.9.23 | 9.10.23 | 6.11.23 | 4.12.23 | 8.1.24 | 5.2.24 | 4.3.24 | 3.4.24 | Minimum | Maximum | Mean | STD | Action Level | Compliance Limit | Units
BH1 | 9.3 | 9.3 | 9.3 | 9.1 |  | 4 | 3.7 | 6 | 3.1 | 4.9 | 2.4 | 2 | 1.9 | 1.4 | 2.8 | 1.6 | 0.98 | 1.4 | < 0.50 | < 0.50 | < 0.50 | < 0.50 | < 0.50 | < 0.50 | < 0.50 | < 0.50 | < 0.50 | 0.98 | 9.3 | 4.3047 | 3.1147 | 10.5341 | 13.6488 | mg/l
BH6 | 1.4 | 1.4 | 3.8 | 2.4 | 0.84 | 0.67 | 0.91 | 1 | 0.73 | 1.4 | 0.64 | 0.77 | 1.6 | 1.1 | 1.2 | 0.58 | < 0.50 | 0.94 | < 0.50 | < 0.50 | < 0.50 | < 0.50 | < 0.50 | < 0.50 | < 0.50 | < 0.50 | < 0.50 | 0.58 | 3.8 | 1.2576 | 0.79606 | 2.8498 | 3.6458 | mg/l
BH3 | 4.7 | 4.7 | 6.8 | 6.5 | 2 | 1.3 | 1.4 | 1.5 | 1.7 | 1.9 | 1.5 | 1.3 | 0.99 | 0.86 | 1.4 | 0.83 | 0.7 | 1 | < 0.50 | < 0.50 | < 0.50 | < 0.50 | < 0.50 | < 0.50 | < 0.50 | < 0.50 | < 0.50 | 0.7 | 6.8 | 2.2822 | 1.9571 | 6.1964 | 8.1536 | mg/l
BH4 | 4.4 | 4.4 | 5.8 | 5.5 | 2.1 | 2.3 | 2.1 | 3.5 | 2.1 | - | 2.1 | 1.3 | 1.3 | 0.56 | 1.9 | 0.72 | < 0.50 | 0.99 | < 0.50 | < 0.50 | < 0.50 | < 0.50 | < 0.50 | < 0.50 | < 0.50 | < 0.50 | < 0.50 | 0.56 | 5.8 | 2.5669 | 1.6567 | 5.8803 | 7.537 | mg/l
CL | 7.8453 | 7.8453 | 7.8453 | 7.8453 | 7.8453 | 7.8453 | 7.8453 | 7.8453 | 7.8453 | 7.8453 | 7.8453 | 7.8453 | 7.8453 | 7.8453 | 7.8453 | 7.8453 | 7.8453 | 7.8453 | 7.8453 | 7.8453 | 7.8453 | 7.8453 | 7.8453 | 7.8453 | 7.8453 | 7.8453 | 7.8453 |  |  |  |  | 6.0384 | 7.8453
Removed as outliers | 2022-06-16: 27