## Sept to Nov 25
PT CE - Pode Hole Quarry
Groundwater Quality Data
|  | 2025-09-24 | 2025-09-24 | 2025-09-24 | 2025-10-28 | 2025-10-28 | 2025-10-28 | 2025-11-20 | 2025-11-20 | 2025-11-20 | 2025-11-20
Determinand | Units | BH3 | BH5 | BH6 | BH3 | BH5 | BH6 | BH3 | BH4 | BH5 | BH6
pH | pH units | 7.2 | 7.3 | 7.2 | 7.1 | 7.3 | 7 | 7 | 6.5 | 7.5 | 7.2
Conductivity at 25oC | uS/cm | 1020 | 1020 | 1210 | 1080 | 1090 | 1300 | 1010 | 1540 | 993 | 1060
Total Alkalinity | mg/l | 349 | 229 | 214 | 363 | 237 | 207 | 350 | 575 | 148 | 194
Total Organic Carbon | mg/l | 7.46 | 6.24 | 6.38 | 6.93 | 4.04 | 5.06 | 6.38 | 6.92 | 5.09 | 4.31
Total Oxidised Nitrogen | mg/l | <0.2 | <0.2 | <0.2 | <0.2 | <0.2 | <0.2 | <0.2 | <0.2 | 1.3 | 1.1
Ammoniacal Nitrogen as N | mg/l | 0.03 | 0.04 | 0.03 | 0.03 | 0.05 | <0.01 | <0.01 | 0.2 | <0.01 | <0.01
Chloride as Cl | mg/l | 9 | 57 | 76 | 14 | 58 | 84 | 12 | 27 | 72 | 86
Total Cyanide | mg/l | <0.02 | <0.02 | <0.02 | <0.02 | <0.02 | <0.02 | <0.02 | <0.02 | <0.02 | <0.02
Arsenic as As | mg/l | <0.001 | <0.001 | <0.001 | <0.001 | <0.001 | <0.001 | <0.001 | 0.002 | <0.001 | <0.001
Cadmium as Cd | mg/l | <0.00002 | <0.00002 | <0.00002 | <0.00002 | <0.00002 | 2e-05 | <0.00002 | <0.00002 | <0.00002 | <0.00002
Calcium as Ca | mg/l | 237 | 206 | 252 | 247 | 226 | 269 | 232 | 388 | 187 | 207
Chromium(VI) as Cr | mg/l | <0.003 | 0.051 | <0.003 | <0.003 | <0.003 | <0.003 | <0.003 | <0.003 | <0.003 | <0.003
Copper as Cu | mg/l | 0.001 | <0.001 | <0.001 | 0.002 | <0.001 | <0.001 | 0.001 | <0.001 | <0.001 | <0.001
Iron as Fe | mg/l | <0.01 | 0.09 | 0.01 | <0.01 | <0.01 | <0.01 | 0.02 | 1.97 | <0.01 | <0.01
Lead as Pb | mg/l | <0.0002 | <0.0002 | <0.0002 | <0.0002 | <0.0002 | <0.0002 | <0.0002 | <0.0002 | <0.0002 | <0.0002
Magnesium as Mg | mg/l | 1 | 6 | 10 | 1 | 6 | 10 | 1 | 7 | 4 | 8
Managenese as Mn | mg/l | 0.025 | 0.035 | 0.093 | 0.019 | 0.134 | 0.028 | <0.002 | 0.054 | <0.002 | <0.002
Mercury as Hg | mg/l | <0.00003 | <0.00003 | <0.00003 | <0.00003 | <0.00003 | <0.00003 | <0.00003 | <0.00003 | <0.00003 | <0.00003
Nickel as Ni | mg/l | <0.001 | <0.001 | 0.001 | <0.001 | 0.003 | 0.002 | <0.001 | 0.006 | <0.001 | 0.001
Potassium as K | mg/l | 11 | 3 | 5 | 12 | 4 | 6 | 11 | 3 | 3 | 6
Selenium as Se | mg/l | <0.001 | <0.001 | <0.001 | <0.001 | <0.001 | <0.001 | <0.001 | <0.001 | 0.02 | 0.001
Sodium as Na | mg/l | 22 | 37 | 39 | 22 | 39 | 44 | 22 | 39 | 42 | 39
Total Sulphur as SO4 | mg/l | 232 | 268 | 378 | 240 | 309 | 422 | 217 | 319 | 294 | 282
Zinc as Zn | mg/l | 0.016 | 0.01 | 0.011 | <0.002 | 0.002 | <0.002 | <0.002 | <0.002 | 0.003 | <0.002