## Sept to Feb 26
PT CE - Pode Hole Quarry
Groundwater Quality Data
|  | 2025-09-24 | 2025-09-24 | 2025-09-24 | 2025-10-28 | 2025-10-28 | 2025-10-28 | 2025-11-20 | 2025-11-20 | 2025-11-20 | 2025-11-20 | 2025-12-08 | 2025-12-08 | 2025-12-08 | 2025-12-08 | 2026-01-29 | 2026-01-29 | 2026-01-29 | 2026-01-29 | 2026-02-16 | 2026-02-16 | 2026-02-16 | 2026-02-16
Determinand | Units | BH3 | BH5 | BH6 | BH3 | BH5 | BH6 | BH3 | BH4 | BH5 | BH6 | BH3 | BH4 | BH5 | BH6 | BH3 | BH4 | BH5 | BH6 | BH3 | BH4 | BH5 | BH6
pH | pH units | 7.2 | 7.3 | 7.2 | 7.1 | 7.3 | 7 | 7 | 6.5 | 7.5 | 7.2 | 7 | 6.6 | 7.4 | 7.4 | 7.2 | 6.7 | 7.4 | 7.5 | 7 | 6.7 | 7.5 | 7.5
Conductivity at 25oC | uS/cm | 1020 | 1020 | 1210 | 1080 | 1090 | 1300 | 1010 | 1540 | 993 | 1060 | 1010 | 1530 | 1110 | 1080 | 1170 | 1560 | 1050 | 1070 | 1040 | 1510 | 1110 | 1080
Total Alkalinity | mg/l | 349 | 229 | 214 | 363 | 237 | 207 | 350 | 575 | 148 | 194 | 358 | 576 | 143 | 160 | 282 | 632 | 181 | 166 | 389 | 665 | 208 | 169
Total Organic Carbon | mg/l | 7.46 | 6.24 | 6.38 | 6.93 | 4.04 | 5.06 | 6.38 | 6.92 | 5.09 | 4.31 | 6.78 | 8.18 | 5.94 | 4.36 | 6.96 | 6.15 | 4.58 | 4.28 | 7.08 | 5.82 | 4.92 | 4.67
Total Oxidised Nitrogen | mg/l | <0.2 | <0.2 | <0.2 | <0.2 | <0.2 | <0.2 | <0.2 | <0.2 | 1.3 | 1.1 | <0.2 | 0.2 | 1 | 1.4 | 8.4 | <0.2 | 1.6 | 2.5 | 16.2 | 1.6 | 3 | 4.5
Ammoniacal Nitrogen as N | mg/l | 0.03 | 0.04 | 0.03 | 0.03 | 0.05 | <0.01 | <0.01 | 0.2 | <0.01 | <0.01 | 0.02 | 0.3 | 0.06 | <0.01 | <0.01 | 0.15 | <0.01 | <0.01 | <0.01 | 0.05 | <0.01 | <0.01
Chloride as Cl | mg/l | 9 | 57 | 76 | 14 | 58 | 84 | 12 | 27 | 72 | 86 | 14 | 33 | 57 | 73 | 12 | 29 | 68 | 36 | 15 | 22 | 91 | 49
Fluoride as F | mg/l | [10 empty] | 0.1 | 0.1 | 0.2 | 0.2
Total Cyanide | mg/l | <0.02 | <0.02 | <0.02 | <0.02 | <0.02 | <0.02 | <0.02 | <0.02 | <0.02 | <0.02 | <0.02 | <0.02 | <0.02 | <0.02 | <0.02 | <0.02 | <0.02 | <0.02 | 0.02 | <0.02 | <0.02 | <0.02
Antimony as Sb | mg/l | [10 empty] | <0.001 | <0.001 | <0.001 | <0.001
Arsenic as As | mg/l | <0.001 | <0.001 | <0.001 | <0.001 | <0.001 | <0.001 | <0.001 | 0.002 | <0.001 | <0.001 | <0.001 | 0.001 | <0.001 | <0.001 | <0.001 | <0.001 | <0.001 | <0.001 | <0.001 | <0.001 | <0.001 | <0.001
Barium as Ba | mg/l | [10 empty] | 0.05 | 0.13 | 0.05 | 0.04
Cadmium as Cd | mg/l | <0.00002 | <0.00002 | <0.00002 | <0.00002 | <0.00002 | 2e-05 | <0.00002 | <0.00002 | <0.00002 | <0.00002 | <0.00002 | <0.00002 | <0.00002 | <0.00002 | <0.00002 | 3e-05 | <0.00002 | <0.00002 | 3e-05 | 0.00038 | <0.00002 | 3e-05
Calcium as Ca | mg/l | 237 | 206 | 252 | 247 | 226 | 269 | 232 | 388 | 187 | 207 | 236 | 385 | 222 | 204 | 255 | 373 | 192 | 215 | 246 | 377 | 195 | 213
Chromium(VI) as Cr | mg/l | <0.003 | 0.051 | <0.003 | <0.003 | <0.003 | <0.003 | <0.003 | <0.003 | <0.003 | <0.003 | <0.003 | <0.003 | <0.003 | <0.003 | <0.003 | <0.003 | <0.003 | <0.003 | <0.003 | <0.003 | <0.003 | <0.003
Copper as Cu | mg/l | 0.001 | <0.001 | <0.001 | 0.002 | <0.001 | <0.001 | 0.001 | <0.001 | <0.001 | <0.001 | 0.002 | <0.001 | <0.001 | <0.001 | 0.002 | <0.001 | <0.001 | <0.001 | 0.002 | 0.002 | 0.001 | <0.001
Iron as Fe | mg/l | <0.01 | 0.09 | 0.01 | <0.01 | <0.01 | <0.01 | 0.02 | 1.97 | <0.01 | <0.01 | 0.02 | 0.16 | <0.01 | <0.01 | <0.01 | 0.66 | <0.01 | <0.01 | 0.05 | <0.01 | <0.01 | <0.01
Lead as Pb | mg/l | <0.0002 | <0.0002 | <0.0002 | <0.0002 | <0.0002 | <0.0002 | <0.0002 | <0.0002 | <0.0002 | <0.0002 | <0.0002 | <0.0002 | <0.0002 | <0.0002 | <0.0002 | <0.0002 | <0.0002 | <0.0002 | <0.0002 | <0.0002 | <0.0002 | <0.0002
Magnesium as Mg | mg/l | 1 | 6 | 10 | 1 | 6 | 10 | 1 | 7 | 4 | 8 | 1 | 8 | 5 | 8 | 2 | 6 | 5 | 8 | 3 | 5 | 5 | 8
Managenese as Mn | mg/l | 0.025 | 0.035 | 0.093 | 0.019 | 0.134 | 0.028 | <0.002 | 0.054 | <0.002 | <0.002 | 0.01 | 0.506 | 0.018 | <0.002 | 0.022 | 1.01 | 0.018 | <0.002 | 0.003 | 0.611 | 0.002 | <0.002
Mercury as Hg | mg/l | <0.00003 | <0.00003 | <0.00003 | <0.00003 | <0.00003 | <0.00003 | <0.00003 | <0.00003 | <0.00003 | <0.00003 | <0.00003 | <0.00003 | <0.00003 | <0.00003 | <0.00003 | <0.00003 | <0.00003 | <0.00003 | <0.00003 | <0.00003 | <0.00003 | <0.00003
Molybdenum as Mo | mg/l | [10 empty] | <0.001 | <0.001 | <0.001 | <0.001
Nickel as Ni | mg/l | <0.001 | <0.001 | 0.001 | <0.001 | 0.003 | 0.002 | <0.001 | 0.006 | <0.001 | 0.001 | <0.001 | 0.005 | 0.001 | 0.001 | <0.001 | 0.004 | <0.001 | <0.001 | <0.001 | 0.005 | <0.001 | <0.001
Potassium as K | mg/l | 11 | 3 | 5 | 12 | 4 | 6 | 11 | 3 | 3 | 6 | 11 | 3 | 4 | 5 | 15 | 3 | 4 | 3 | 15 | 3 | 5 | 4
Selenium as Se | mg/l | <0.001 | <0.001 | <0.001 | <0.001 | <0.001 | <0.001 | <0.001 | <0.001 | 0.02 | 0.001 | <0.001 | <0.001 | 0.002 | 0.001 | 0.002 | <0.001 | 0.001 | <0.001 | 0.002 | <0.001 | 0.001 | 0.001
Sodium as Na | mg/l | 22 | 37 | 39 | 22 | 39 | 44 | 22 | 39 | 42 | 39 | 21 | 36 | 41 | 39 | 20 | 32 | 39 | 28 | 21 | 35 | 59 | 35
Total Sulphur as SO4 | mg/l | 232 | 268 | 378 | 240 | 309 | 422 | 217 | 319 | 294 | 282 | 217 | 324 | 392 | 331 | 342 | 285 | 300 | 389 | 291 | 211 | 255 | 350
Zinc as Zn | mg/l | 0.016 | 0.01 | 0.011 | <0.002 | 0.002 | <0.002 | <0.002 | <0.002 | 0.003 | <0.002 | <0.002 | <0.002 | 0.003 | 0.004 | 0.009 | 0.014 | 0.005 | 0.005 | <0.002 | 0.048 | 0.005 | 0.003

## Haz Dec 25
| Customer Reference: | BH3 | BH4 | BH5 | BH6
| Sampling Date: | 2025-12-08 | 2025-12-08 | 2025-12-08 | 2025-12-08
Analyte | Units
Benzene | µg/l | <5 | <5 | <5 | <5
Toluene | µg/l | <5 | <5 | <5 | <5
Ethylbenzene | µg/l | <5 | <5 | <5 | <5
m/p-Xylene | µg/l | <10 | <10 | <10 | <10
o-Xylene | µg/l | <5 | <5 | <5 | <5
Total GRO C5-C10 | mg/l | 0.348 | <0.100 | <0.100 | <0.100
C5-C6 Aliphatic | mg/l | <0.100 | <0.100 | <0.100 | <0.100
>C6-C7 Aliphatic | mg/l | <0.100 | <0.100 | <0.100 | <0.100
>C7-C8 Aliphatic | mg/l | <0.100 | <0.100 | <0.100 | <0.100
>C8-C10 Aliphatic | mg/l | 0.272 | <0.100 | <0.100 | <0.100
C5-C7 Aromatic | mg/l | <0.005 | <0.005 | <0.005 | <0.005
>C7-C8 Aromatic | mg/l | <0.005 | <0.005 | <0.005 | <0.005
>C8-C10 Aromatic | mg/l | <0.020 | <0.020 | <0.020 | <0.020
Total TPH >C8-C40 (Aliphatic) | mg/l | 0.02 | <0.20 | 0.02 | 0.01
>C10-C12 (Aliphatic) | mg/l | <0.01 | <0.20 | <0.01 | <0.01
>C12-C16 (Aliphatic) | mg/l | <0.01 | <0.20 | <0.01 | <0.01
>C16-C21 (Aliphatic) | mg/l | <0.01 | <0.20 | <0.01 | <0.01
>C21-C35 (Aliphatic) | mg/l | 0.01 | <0.20 | 0.02 | <0.01
Total TPH >C8-C40 (Aromatic) | mg/l | 0.02 | 0.38 | 0.02 | 0.02
>C10-C12 (Aromatic) | mg/l | <0.01 | <0.20 | <0.01 | <0.01
>C12-C16 (Aromatic) | mg/l | <0.01 | <0.20 | <0.01 | <0.01
>C16-C21 (Aromatic) | mg/l | <0.01 | <0.20 | <0.01 | <0.01
>C21-C35 (Aromatic) | mg/l | 0.01 | 0.23 | 0.01 | 0.01
Phenol | mg/l | <0.0005 | <0.0005 | <0.0005 | <0.0005
Methylphenols | mg/l | <0.0005 | <0.0005 | <0.0005 | <0.0005
Dimethylphenols | mg/l | <0.0005 | <0.0005 | <0.0005 | <0.0005
Trimethylphenols | mg/l | <0.0005 | <0.0005 | <0.0005 | <0.0005
Total Phenols | mg/l | <0.0020 | <0.0020 | <0.0020 | <0.0020
1,2,4-Trichlorobenzene | mg/l | <0.100 | <0.100 | <0.010 | <0.010
1,2-Dichlorobenzene | mg/l | <0.100 | <0.100 | <0.010 | <0.010
1,3-Dichlorobenzene | mg/l | <0.100 | <0.100 | <0.010 | <0.010
1,4-Dichlorobenzene | mg/l | <0.100 | <0.100 | <0.010 | <0.010
1-Methylnaphthalene | mg/l | <0.040 | <0.040 | <0.004 | <0.004
2,4,5-Trichlorophenol | mg/l | <0.400 | <0.400 | <0.040 | <0.040
2,4,6-Trichlorophenol | mg/l | <0.400 | <0.400 | <0.040 | <0.040
2,4-Dichlorophenol | mg/l | <0.400 | <0.400 | <0.040 | <0.040
2,4-Dimethylphenol | mg/l | <0.400 | <0.400 | <0.040 | <0.040
2,4-Dinitrophenol | mg/l | <0.200 | <0.200 | <0.020 | <0.020
2,4-Dinitrotoluene | mg/l | <0.100 | <0.100 | <0.010 | <0.010
2,6-Dinitrotoluene | mg/l | <0.100 | <0.100 | <0.010 | <0.010
2-Chloronaphthalene | mg/l | <0.040 | <0.040 | <0.004 | <0.004
2-Chlorophenol | mg/l | <0.400 | <0.400 | <0.040 | <0.040
2-Methylnaphthalene | mg/l | <0.040 | <0.040 | <0.004 | <0.004
2-Methylphenol | mg/l | <0.100 | <0.100 | <0.010 | <0.010
2-Nitroaniline | mg/l | <0.100 | <0.100 | <0.010 | <0.010
2-Nitrophenol | mg/l | <0.400 | <0.400 | <0.040 | <0.040
3- & 4-Methylphenol | mg/l | <0.400 | <0.400 | <0.040 | <0.040
3-Nitroaniline | mg/l | <0.100 | <0.100 | <0.010 | <0.010
4,6-Dinitro-2-methylphenol | mg/l | <1.00 | <1.00 | <0.100 | <0.100
4-Bromophenyl-phenylether | mg/l | <0.100 | <0.100 | <0.010 | <0.010
4-Chloro-3-methylphenol | mg/l | <0.100 | <0.100 | <0.010 | <0.010
4-Chloroaniline | mg/l | <0.100 | <0.100 | <0.010 | <0.010
4-Chlorophenol | mg/l | <0.400 | <0.400 | <0.040 | <0.040
4-Chlorophenyl-phenylether | mg/l | <0.100 | <0.100 | <0.010 | <0.010
4-Nitroaniline | mg/l | <0.100 | <0.100 | <0.010 | <0.010
4-Nitrophenol | mg/l | <1.00 | <1.00 | <0.100 | <0.100
Acenaphthene | mg/l | <0.040 | <0.040 | <0.004 | <0.004
Acenaphthylene | mg/l | <0.040 | <0.040 | <0.004 | <0.004
Anthracene | mg/l | <0.040 | <0.040 | <0.004 | <0.004
Azobenzene | mg/l | <0.200 | <0.200 | <0.020 | <0.020
Benzo[a]anthracene | mg/l | <0.040 | <0.040 | <0.004 | <0.004
Benzo[a]pyrene | mg/l | <0.040 | <0.040 | <0.004 | <0.004
Benzo[b]fluoranthene | mg/l | <0.040 | <0.040 | <0.004 | <0.004
Benzo[g,h,i]perylene | mg/l | <0.040 | <0.040 | <0.004 | <0.004
Benzo[k]fluoranthene | mg/l | <0.040 | <0.040 | <0.004 | <0.004
Benzoic Acid | mg/l | <2.00 | <2.00 | <0.200 | <0.200
Benzyl alcohol | mg/l | <0.100 | <0.100 | <0.010 | <0.010
Biphenyl | mg/l | <0.040 | <0.040 | <0.004 | <0.004
bis(2-Chloroethoxy)methane | mg/l | <0.100 | <0.100 | <0.010 | <0.010
bis(2-Chloroethyl)ether | mg/l | <0.100 | <0.100 | <0.010 | <0.010
bis(2-Chloroisopropyl)ether | mg/l | <0.100 | <0.100 | <0.010 | <0.010
bis(2-Ethylhexyl)phthalate | mg/l | <0.100 | <0.100 | <0.010 | <0.010
Butylbenzylphthalate | mg/l | <0.100 | <0.100 | <0.010 | <0.010
Carbazole | mg/l | <0.200 | <0.200 | <0.020 | <0.020
Chrysene | mg/l | <0.040 | <0.040 | <0.004 | <0.004
Coronene | mg/l | <1.00 | <1.00 | <0.100 | <0.100
Dibenzo[a,h]anthracene | mg/l | <0.040 | <0.040 | <0.004 | <0.004
Dibenzofuran | mg/l | <0.100 | <0.100 | <0.010 | <0.010
Diethylphthalate | mg/l | <0.100 | <0.100 | <0.010 | <0.010
Dimethylphthalate | mg/l | <0.100 | <0.100 | <0.010 | <0.010
Di-n-butylphthalate | mg/l | <0.100 | <0.100 | <0.010 | <0.010
Di-n-octylphthalate | mg/l | <0.040 | <0.040 | <0.004 | <0.004
Diphenyl ether | mg/l | <0.040 | <0.040 | <0.004 | <0.004
Fluoranthene | mg/l | <0.040 | <0.040 | <0.004 | <0.004
Fluorene | mg/l | <0.040 | <0.040 | <0.004 | <0.004
Hexachlorobenzene | mg/l | <0.100 | <0.100 | <0.010 | <0.010
Hexachlorobutadiene | mg/l | <0.100 | <0.100 | <0.010 | <0.010
Hexachlorocyclopentadiene | mg/l | <0.100 | <0.100 | <0.010 | <0.010
Hexachloroethane | mg/l | <0.100 | <0.100 | <0.010 | <0.010
Indeno[1,2,3-cd]pyrene | mg/l | <0.040 | <0.040 | <0.004 | <0.004
Isophorone | mg/l | <0.100 | <0.100 | <0.010 | <0.010
Naphthalene | mg/l | <0.040 | <0.040 | <0.004 | <0.004
Nitrobenzene | mg/l | <0.100 | <0.100 | <0.010 | <0.010
N-Nitroso-di-n-propylamine | mg/l | <0.100 | <0.100 | <0.010 | <0.010
N-Nitrosodiphenylamine | mg/l | <0.100 | <0.100 | <0.010 | <0.010
Pentachlorophenol | mg/l | <1.00 | <1.00 | <0.100 | <0.100
Phenanthrene | mg/l | <0.040 | <0.040 | <0.004 | <0.004
Phenol | mg/l | <0.400 | <0.400 | <0.040 | <0.040
Pyrene | mg/l | <0.040 | <0.040 | <0.004 | <0.004
1,1,1,2-Tetrachloroethane | µg/l | <1 | <1 | <1 | <1
1,1,1-Trichloroethane | µg/l | <1 | <1 | <1 | <1
1,1,2,2-Tetrachloroethane | µg/l | <1 | <1 | <1 | <1
1,1,2-Trichloroethane | µg/l | <1 | <1 | <1 | <1
1,1-Dichloroethane | µg/l | <1 | <1 | <1 | <1
1,1-Dichloroethene | µg/l | <1 | <1 | <1 | <1
1,1-Dichloropropene | µg/l | <1 | <1 | <1 | <1
1,2,3-Trichlorobenzene | µg/l | <5 | <5 | <5 | <5
1,2,3-Trichloropropane | µg/l | <1 | <1 | <1 | <1
1,2,4-Trichlorobenzene | µg/l | <5 | <5 | <5 | <5
1,2,4-Trimethylbenzene | µg/l | <1 | <1 | <1 | <1
1,2-Dibromo-3-chloropropane | µg/l | <5 | <5 | <5 | <5
1,2-Dibromoethane | µg/l | <1 | <1 | <1 | <1
1,2-Dichlorobenzene | µg/l | <5 | <5 | <5 | <5
1,2-Dichloroethane | µg/l | <1 | <1 | <1 | <1
1,2-Dichloropropane | µg/l | <1 | <1 | <1 | <1
1,3,5-Trimethylbenzene | µg/l | <0.6 | <0.6 | <0.6 | <0.6
1,3-Dichlorobenzene | µg/l | <1 | <1 | <1 | <1
1,3-Dichloropropane | µg/l | <1 | <1 | <1 | <1
1,4-Dichlorobenzene | µg/l | <1 | <1 | <1 | <1
2,2-Dichloropropane | µg/l | <1 | <1 | <1 | <1
2-Chlorotoluene | µg/l | <1 | <1 | <1 | <1
4-Chlorotoluene | µg/l | <1 | <1 | <1 | <1
Benzene | µg/l | <1 | <1 | <1 | <1
Bromobenzene | µg/l | <1 | <1 | <1 | <1
Bromochloromethane | µg/l | <1 | <1 | <1 | <1
Bromodichloromethane | µg/l | <1 | <1 | <1 | <1
Bromoform | µg/l | <1 | <1 | <1 | <1
Bromomethane | µg/l | <5 | <5 | <5 | <5
Carbon Tetrachloride | µg/l | <1 | <1 | <1 | <1
Chlorobenzene | µg/l | <1 | <1 | <1 | <1
Chloroethane | µg/l | <5 | <5 | <5 | <5
Chloroform | µg/l | <5 | <5 | <5 | <5
Chloromethane | µg/l | <1 | <1 | <1 | <1
cis 1,2-Dichloroethene | µg/l | <1 | <1 | <1 | <1
cis 1,3-Dichloropropene | µg/l | <1 | <1 | <1 | <1
Dibromochloromethane | µg/l | <1 | <1 | <1 | <1
Dibromomethane | µg/l | <1 | <1 | <1 | <1
Dichlorodifluoromethane | µg/l | <1 | <1 | <1 | <1
Ethylbenzene | µg/l | <0.5 | <0.5 | <0.5 | <0.5
Hexachlorobutadiene | µg/l | <5 | <5 | <5 | <5
iso-Propylbenzene | µg/l | <1 | <1 | <1 | <1
m and p-Xylene | µg/l | <1 | <1 | <1 | <1
MTBE | µg/l | <1 | <1 | <1 | <1
Naphthalene | µg/l | <5 | <5 | <5 | <5
n-Butylbenzene | µg/l | <1 | <1 | <1 | <1
o-Xylene | µg/l | <1 | <1 | <1 | <1
p-Isopropyltoluene | µg/l | <1 | <1 | <1 | <1
Propylbenzene | µg/l | <1 | <1 | <1 | <1
sec-Butylbenzene | µg/l | <1 | <1 | <1 | <1
Styrene | µg/l | <1 | <1 | <1 | <1
tert-Butylbenzene | µg/l | <1 | <1 | <1 | <1
Tetrachloroethene | µg/l | <5 | <5 | <5 | <5
Toluene | µg/l | <1 | <1 | <1 | <1
trans 1,2-Dichloroethene | µg/l | <1 | <1 | <1 | <1
trans 1,3-Dichloropropene | µg/l | <1 | <1 | <1 | <1
Trichloroethene | µg/l | <5 | <5 | <5 | <5
Trichlorofluoromethane | µg/l | <1 | <1 | <1 | <1
Vinyl Chloride | µg/l | <1 | <1 | <1 | <1
PCB 28 | µg/l | <0.01 | <0.01 | <0.01 | <0.01
PCB 52 | µg/l | <0.01 | <0.01 | <0.01 | <0.01
PCB 101 | µg/l | <0.01 | <0.01 | <0.01 | <0.01
PCB 118 | µg/l | <0.01 | <0.01 | <0.01 | <0.01
PCB 138 | µg/l | <0.01 | <0.01 | <0.01 | <0.01
PCB 153 | µg/l | <0.01 | <0.01 | <0.01 | <0.01
PCB 180 | µg/l | <0.01 | <0.01 | <0.01 | <0.01

## Haz Jan 26
| Customer Reference: | BH3 | BH4 | BH5 | BH6
| Sampling Date: | 2026-01-29 | 2026-01-29 | 2026-01-29 | 2026-01-29
Analyte | Units
Benzene | µg/l | <5 | <5 | <5 | <5
Toluene | µg/l | <5 | <5 | <5 | <5
Ethylbenzene | µg/l | <5 | <5 | <5 | <5
m/p-Xylene | µg/l | <10 | <10 | <10 | <10
o-Xylene | µg/l | <5 | <5 | <5 | <5
Total GRO C5-C10 | mg/l | <0.100 | <0.100 | <0.100 | <0.100
C5-C6 Aliphatic | mg/l | <0.100 | <0.100 | <0.100 | <0.100
>C6-C7 Aliphatic | mg/l | <0.100 | <0.100 | <0.100 | <0.100
>C7-C8 Aliphatic | mg/l | <0.100 | <0.100 | <0.100 | <0.100
>C8-C10 Aliphatic | mg/l | <0.100 | <0.100 | <0.100 | <0.100
C5-C7 Aromatic | mg/l | <0.005 | <0.005 | <0.005 | <0.005
>C7-C8 Aromatic | mg/l | <0.005 | <0.005 | <0.005 | <0.005
>C8-C10 Aromatic | mg/l | <0.020 | <0.020 | <0.020 | <0.020
Total TPH >C8-C40 (Aliphatic) | mg/l | 0.02 | 0.43 | <0.01 | <0.01
>C10-C12 (Aliphatic) | mg/l | <0.01 | <0.01 | <0.01 | <0.01
>C12-C16 (Aliphatic) | mg/l | <0.01 | <0.01 | <0.01 | <0.01
>C16-C21 (Aliphatic) | mg/l | <0.01 | <0.01 | <0.01 | <0.01
>C21-C35 (Aliphatic) | mg/l | 0.01 | 0.37 | <0.01 | <0.01
Total TPH >C8-C40 (Aromatic) | mg/l | <0.01 | 0.01 | <0.01 | <0.01
>C10-C12 (Aromatic) | mg/l | <0.01 | <0.01 | <0.01 | <0.01
>C12-C16 (Aromatic) | mg/l | <0.01 | <0.01 | <0.01 | <0.01
>C16-C21 (Aromatic) | mg/l | <0.01 | <0.01 | <0.01 | <0.01
>C21-C35 (Aromatic) | mg/l | <0.01 | <0.01 | <0.01 | <0.01
Acenaphthene | µg/l | <0.01 | <0.01 | <0.01 | <0.01
Acenaphthylene | µg/l | <0.01 | <0.01 | <0.01 | <0.01
Anthracene | µg/l | <0.01 | <0.01 | <0.01 | <0.01
Benzo[a]anthracene | µg/l | <0.01 | <0.01 | <0.01 | <0.01
Benzo[a]pyrene | µg/l | <0.01 | 0.02 | <0.01 | <0.01
Benzo[b]fluoranthene | µg/l | <0.01 | 0.02 | <0.01 | <0.01
Benzo[g,h,i]perylene | µg/l | <0.01 | <0.01 | <0.01 | <0.01
Benzo[k]fluoranthene | µg/l | <0.01 | <0.01 | <0.01 | <0.01
Chrysene | µg/l | <0.01 | 0.01 | <0.01 | <0.01
Dibenzo[a,h]anthracene | µg/l | <0.01 | <0.01 | <0.01 | <0.01
Fluoranthene | µg/l | <0.01 | 0.03 | <0.01 | <0.01
Fluorene | µg/l | <0.01 | <0.01 | <0.01 | <0.01
Indeno[1,2,3-cd]pyrene | µg/l | <0.01 | <0.01 | <0.01 | <0.01
Naphthalene | µg/l | <0.01 | <0.01 | <0.01 | <0.01
Phenanthrene | µg/l | <0.01 | 0.02 | <0.01 | <0.01
Pyrene | µg/l | <0.01 | 0.04 | <0.01 | <0.01
Total PAH 16 | µg/l | <0.16 | 0.24 | <0.16 | <0.16

## Haz Feb 26
| Customer Reference: | BH3 | BH4 | BH5 | BH6
| Sampling Date: | 2026-02-16 | 2026-02-16 | 2026-02-16 | 2026-02-16
Analyte | Units
Benzene | µg/l | <5 | <5 | <5 | <5
Toluene | µg/l | <5 | <5 | <5 | <5
Ethylbenzene | µg/l | <5 | <5 | <5 | <5
m/p-Xylene | µg/l | <10 | <10 | <10 | <10
o-Xylene | µg/l | <5 | <5 | <5 | <5
Total GRO C5-C10 | mg/l | <0.100 | <0.100 | <0.100 | <0.100
C5-C6 Aliphatic | mg/l | <0.100 | <0.100 | <0.100 | <0.100
>C6-C7 Aliphatic | mg/l | <0.100 | <0.100 | <0.100 | <0.100
>C7-C8 Aliphatic | mg/l | <0.100 | <0.100 | <0.100 | <0.100
>C8-C10 Aliphatic | mg/l | <0.100 | <0.100 | <0.100 | <0.100
C5-C7 Aromatic | mg/l | <0.005 | <0.005 | <0.005 | <0.005
>C7-C8 Aromatic | mg/l | <0.005 | <0.005 | <0.005 | <0.005
>C8-C10 Aromatic | mg/l | <0.020 | <0.020 | <0.020 | <0.020
Total TPH >C8-C40 (Aliphatic) | mg/l | 0.02 | 0.19 | 0.02 | 0.02
>C10-C12 (Aliphatic) | mg/l | <0.01 | <0.01 | <0.01 | <0.01
>C12-C16 (Aliphatic) | mg/l | <0.01 | <0.01 | <0.01 | <0.01
>C16-C21 (Aliphatic) | mg/l | <0.01 | <0.01 | <0.01 | <0.01
>C21-C35 (Aliphatic) | mg/l | 0.01 | 0.16 | 0.01 | 0.02
Total TPH >C8-C40 (Aromatic) | mg/l | <0.01 | <0.01 | 0.02 | 0.02
>C10-C12 (Aromatic) | mg/l | <0.01 | <0.01 | <0.01 | <0.01
>C12-C16 (Aromatic) | mg/l | <0.01 | <0.01 | <0.01 | <0.01
>C16-C21 (Aromatic) | mg/l | <0.01 | <0.01 | <0.01 | <0.01
>C21-C35 (Aromatic) | mg/l | <0.01 | <0.01 | <0.01 | <0.01
Acenaphthene | µg/l | <0.01 | <0.01 | <0.01 | <0.01
Acenaphthylene | µg/l | <0.01 | <0.01 | <0.01 | <0.01
Anthracene | µg/l | <0.01 | <0.01 | <0.01 | <0.01
Benzo[a]anthracene | µg/l | <0.01 | 0.01 | <0.01 | 0.01
Benzo[a]pyrene | µg/l | <0.01 | <0.01 | <0.01 | <0.01
Benzo[b]fluoranthene | µg/l | <0.01 | <0.01 | <0.01 | <0.01
Benzo[g,h,i]perylene | µg/l | <0.01 | <0.01 | <0.01 | <0.01
Benzo[k]fluoranthene | µg/l | <0.01 | <0.01 | <0.01 | <0.01
Chrysene | µg/l | <0.01 | <0.01 | <0.01 | <0.01
Dibenzo[a,h]anthracene | µg/l | <0.01 | <0.01 | <0.01 | <0.01
Fluoranthene | µg/l | <0.01 | 0.01 | <0.01 | <0.01
Fluorene | µg/l | <0.01 | <0.01 | <0.01 | <0.01
Indeno[1,2,3-cd]pyrene | µg/l | <0.01 | <0.01 | <0.01 | <0.01
Naphthalene | µg/l | <0.01 | <0.01 | <0.01 | <0.01
Phenanthrene | µg/l | <0.01 | <0.01 | <0.01 | <0.01
Pyrene | µg/l | <0.01 | 0.02 | <0.01 | 0.01
Total PAH 16 | µg/l | <0.16 | 0.17 | <0.16 | 0.16