## Water Level
Water Level m bgl
Date | BH1 | BH2 | BH3 | BH4 | BH5 | BH6 | BH7 | WS1 | WS2 | WS3
2016-07-27 | 2.95 | 3.13 | 2.3 | 3.43 | 4.75 | 1.5 | 1.35 | 0.83 | 1.53 | 1.01
2016-08-10 | 2.8 | 3.2 | 2.28 | 3.54 | 4.7 | 1.63 | 1.45 | 0.93 | 1.64 | 1.1
2016-09-01 | 2.96 | 3.36 | 2.5 | 3.77 | 5 | 1.7 | 1.56 | 1.05 | 1.81 | 1.27
2016-09-13 | 3.05 | 3.38 | 2.45 | 3.66 | 5 | 1.78 | 1.54 | 1.08 | 1.85 | 1.3
2016-10-05 | 3.07 | 3.44 | 2.57 | 3.76 | 5.07 | 1.85 | 1.64 | 1.08 | 1.83 | 1.34
2016-10-18 | 3.1 | 0.47 | 2.56 | 3.73 | 5.15 | 1.8 | 1.59 | 1.09 | 1.79 | 1.31
2016-11-29 | 2.93 | 3.34 | 2.54 | 3.58 | 5.26 | 1.64 | 1.45 | 0.99 | 1.56 | 1.08
2017-01-25 | 3 | 3.37 | 2.41 | 3.57 | 4.86 | 1.67 | 1.43 | 1.04 | 1.67 | 1.12
2017-03-17 | 3.07 | 3.34 | 2.5 | 3.65 | 4.93 | 1.74 | 1.54 | NM | 1.72 | NM
NM = Not Monitored

## BH1
|  | BH1 | BH1 | BH1 | BH1 | BH1
Determinand | Unit | 2016-07-12 | 2016-09-02 | 2018-01-17 | 2018-01-31 | 2018-02-15
pH | pH Units | 7.6 | 7.4 | 7.2 | 7.2 | 7.2
Total Cyanide | ug/l | <5 | <5 | <5 | <5 | <5
Sulphate as So4 | mg/l | 188 | 251 | 165 | 167 | 161
Sulphide | mg/l | <0.1 | <0.1 | <0.1 | <0.1 | <0.1
Ammoniacal Nitrogen | ug/l |  |  | <50 | <50 | <50
Chloride | mg/l | 94 | 104 | 120 | 122 | 111
Alkalinity | mg CaCo3/l |  |  | 280 | 300 | 320
Aluminium | ug/l | <5 | <5 | <5 | <5 | <5
Arsenic | ug/l | <5 | <5 | <5 | <5 | <50
Cadmium | ug/l | <0.4 | <0.4 | <0.4 | <0.4 | <0.4
Chromium | ug/l | 7 | 7 | 6 | 6 | 6
Copper | ug/l | <5 | <5 | <5 | <5 | <5
Iron | ug/l | <5 | <5 | <5 | <5 | <5
Lead | ug/l | <5 | <5 | <5 | <5 | <5
Manganese | ug/l | <5 | <5 | <5 | <5 | 5
Mercury | ug/l | <0.05 | <0.05 | <0.05 | <0.05 | <0.05
Nickel | ug/l | <5 | <5 | <5 | <5 | <5
Selenium | ug/l | <5 | <5 | <5 | <5 | <5
Silicon | mg/l | 28 | 17 | <5 | 25 | 9
Zinc | ug/l | 5 | 7 | 59 | 7 | 5
Calcium | mg/l |  |  | 116 | 212 | 194
Magnesium | mg/l |  |  | 6.7 | 7.2 | 8.2
Potassium | mg/l |  |  | 5.2 | 5.6 | 5.1
Sodium | mg/l |  |  | 83 | 87.8 | 54.9
Total Phenols | ug/l | <10 | <10 | <10 | <10 | <10
Naphthalene | ug/l | <0.01 | <0.01 | 0.01 | 0.01 | 0.03
Acenaphthylene | ug/l | <0.01 | <0.01 | <0.01 | <0.01 | <0.01
Acenaphthene | ug/l | <0.01 | <0.01 | <0.01 | <0.01 | <0.01
Fluorene | ug/l | <0.01 | <0.01 | <0.01 | <0.01 | <0.01
Phenanthrene | ug/l | 0.03 | <0.01 | 0.02 | 0.01 | 0.02
Anthracene | ug/l | <0.01 | <0.01 | <0.01 | <0.01 | <0.01
Fluoranthene | ug/l | <0.01 | <0.01 | <0.01 | <0.01 | 0.01
Pyrene | ug/l | <0.01 | <0.01 | <0.01 | <0.01 | 0.01
Benzo(a)anthracene | ug/l | <0.01 | <0.01 | <0.01 | <0.01 | <0.01
Chrysene | ug/l | <0.01 | <0.01 | <0.01 | <0.01 | <0.01
Benzo(b)fluoranthene | ug/l | <0.01 | <0.01 | <0.01 | <0.01 | <0.01
Benzo(k)fluoranthene | ug/l | <0.01 | <0.01 | <0.01 | <0.01 | <0.01
Benzo(a)pyrene | ug/l | <0.01 | <0.01 | <0.01 | <0.01 | <0.01
Indeno(1,2,3-cd)pyrene | ug/l | <0.01 | <0.01 | <0.01 | <0.01 | <0.01
Dibenz(a,h)anthracene | ug/l | <0.01 | <0.01 | <0.01 | <0.01 | <0.01
Benzo(ghi)perylene | ug/l | <0.008 | <0.008 | <0.008 | <0.008 | <0.008
Total EPA-16 PAH's | ug/l | 0.04 | <0.01 | 0.03 | 0.02 | 0.07
Aliphatic >C5 - C6 | ug/l | <10 | <10 | <10 | <10 | <10
Aliphatic >C6 - C8 | ug/l | <10 | <10 | <10 | <10 | <10
Aliphatic >C8 - C10 | ug/l | <10 | <10 | <10 | <10 | <10
Aliphatic >C10 - C12 | ug/l | <10 | <10 | <10 | <10 | <10
Aliphatic >C12 - C16 | ug/l | <10 | <10 | <10 | <10 | <10
Aliphatic >C16 - C21 | ug/l | <10 | <10 | <10 | <10 | <10
Aliphatic >C21 - C34 | ug/l | <10 | <10 | <10 | <10 | <10
Aliphatic (C5 - C34) | ug/l | <70 | <70 | <70 | <70 | <70
Aromatic >C5 - C7 | ug/l | <10 | <10 | <10 | <10 | <10
Aromatic >C7 - C8 | ug/l | <10 | <10 | <10 | <10 | <10
Aromatic >C8 - C10 | ug/l | <10 | <10 | <10 | <10 | <10
Aromatic >C10 - C12 | ug/l | <10 | <10 | <10 | <10 | <10
Aromatic >C12 - C16 | ug/l | <10 | <10 | <10 | <10 | <10
Aromatic >C16 - C21 | ug/l | <10 | <10 | <10 | <10 | <10
Aromatic (C5 - C35) | ug/l | <70 | <70 | <70 | <70 | <70
Total >C5 - C35 | ug/l | <140 | <140 | <140 | <140 | <140
Benzene | ug/l | <1 | <1 | <1 | <1 | <1
Toluene | ug/l | <5 | <5 | <5 | <5 | <5
Ethylbenzene | ug/l | <5 | <5 | <5 | <5 | <5
p & m-xylene | ug/l | <10 | <10 | <10 | <10 | <10
o-xylene | ug/l | <5 | <5 | <5 | <5 | <5
MTBE | ug/l | <10 | <10 | <10 | <10 | <10

## BH2
|  | BH2 | BH2 | BH2 | BH2 | BH2
Determinand | Unit | 2016-07-12 | 2016-09-02 | 2018-01-17 | 2018-01-31 | 2018-02-15
pH | pH Units | 7.2 | 7.6 | 7 | 6.9 | 7.2
Total Cyanide | ug/l | 7 | <5 | <5 | <5 | <5
Sulphate as So4 | mg/l | 336 | 210 | 206 | <1 | 213
Sulphide | mg/l | <0.1 | <0.1 | <0.1 | <0.1 | <0.1
Ammmoniacal Nitrogen | ug/l |  |  | <50 | <50 | <50
Chloride | mg/l | 91 | 70 | 68 | <1 | 71
Alkalinity | mg CaCo3/l |  |  | 340 | 370 | 375
Aluminium | ug/l | 6 | <5 | <5 | <5 | <5
Arsenic | ug/l | <5 | <5 | <5 | <5 | <5
Cadmium | ug/l | <0.4 | <0.4 | <0.4 | <0.4 | <0.4
Chromium | ug/l | 7 | 7 | 6 | 6 | 6
Copper | ug/l | 7 | <5 | <5 | <5 | <5
Iron | ug/l | 8 | <5 | <5 | <5 | <5
Lead | ug/l | <5 | <5 | <5 | <5 | <5
Manganese | ug/l | 116 | <5 | 11 | 6 | 5
Mercury | ug/l | 0.08 | <0.05 | <0.05 | <0.05 | <0.05
Nickel | ug/l | 5 | <5 | <5 | <5 | <5
Selenium | ug/l | <5 | <5 | <5 | <5 | <5
Silicon | mg/l | 14 | 14 | <5 | 16 | 9
Zinc | ug/l | 24 | 7 | 16 | 7 | 5
Calcium | mg/l |  |  | 169 | 174 | 194
Magnesium | mg/l |  |  | 4 | 6.6 | 8.2
Potassium | mg/l |  |  | 6.3 | 4.3 | 5.1
Soduim | mg/l |  |  | 43.4 | 46.8 | 54.9
Total Phenols | ug/l | <10 | <10 | <10 | <10 | <10
Naphthalene | ug/l | <0.01 | <0.01 | 0.02 | <0.01 | 0.01
Acenaphthylene | ug/l | <0.01 | <0.01 | <0.01 | 0.04 | <0.01
Acenaphthene | ug/l | <0.01 | <0.01 | <0.01 | <0.01 | 0.01
Fluorene | ug/l | <0.01 | <0.01 | 0.01 | <0.01 | <0.01
Phenanthrene | ug/l | 0.02 | <0.01 | 0.05 | <0.01 | <0.01
Anthracene | ug/l | <0.01 | <0.01 | 0.01 | <0.01 | <0.01
Fluoranthene | ug/l | <0.01 | <0.01 | 0.02 | <0.01 | <0.01
Pyrene | ug/l | <0.01 | <0.01 | 0.01 | <0.01 | <0.01
Benzo(a)anthracene | ug/l | <0.01 | <0.01 | <0.01 | <0.01 | <0.01
Chrysene | ug/l | <0.01 | <0.01 | <0.01 | <0.01 | <0.01
Benzo(b)fluoranthene | ug/l | <0.01 | <0.01 | <0.01 | <0.01 | <0.01
Benzo(k)fluoranthene | ug/l | <0.01 | <0.01 | <0.01 | <0.01 | <0.01
Benzo(a)pyrene | ug/l | <0.01 | <0.01 | <0.01 | <0.01 | <0.01
Indeno(1,2,3-cd)pyrene | ug/l | <0.01 | <0.01 | <0.01 | <0.01 | <0.01
Dibenz(a,h)anthracene | ug/l | <0.01 | <0.01 | <0.01 | <0.01 | <0.01
Benzo(ghi)perylene | ug/l | <0.008 | <0.008 | <0.008 | <0.008 | <0.008
Total EPA-16 PAH's | ug/l | 0.02 | <0.01 | 0.12 | 0.04 | 0.02
Aliphatic >C5 - C6 | ug/l | <10 | <10 | <10 | <10 | <10
Aliphatic >C6 - C8 | ug/l | <10 | <10 | <10 | <10 | <10
Aliphatic >C8 - C10 | ug/l | <10 | <10 | <10 | <10 | <10
Aliphatic >C10 - C12 | ug/l | <10 | <10 | <10 | <10 | <10
Aliphatic >C12 - C16 | ug/l | <10 | <10 | <10 | <10 | <10
Aliphatic >C16 - C21 | ug/l | <10 | <10 | <10 | <10 | <10
Aliphatic >C21 - C34 | ug/l | <10 | <10 | <10 | <10 | <10
Aliphatic (C5 - C34) | ug/l | <70 | <70 | <70 | <70 | <70
Aromatic >C5 - C7 | ug/l | <10 | <10 | <10 | <10 | <10
Aromatic >C7 - C8 | ug/l | <10 | <10 | <10 | <10 | <10
Aromatic >C8 - C10 | ug/l | <10 | <10 | <10 | <10 | <10
Aromatic >C10 - C12 | ug/l | <10 | <10 | <10 | <10 | <10
Aromatic >C12 - C16 | ug/l | <10 | <10 | <10 | <10 | <10
Aromatic >C16 - C21 | ug/l | <10 | <10 | <10 | <10 | <10
Aromatic (C5 - C35) | ug/l | <70 | <70 | <70 | <70 | <70
Total >C5 - C35 | ug/l | <140 | <140 | <140 | <140 | <140
Benzene | ug/l | <1 | <1 | <1 | <1 | <1
Toluene | ug/l | <5 | <5 | <5 | <5 | <5
Ethylbenzene | ug/l | <5 | <5 | <5 | <5 | <5
p & m-xylene | ug/l | <10 | <10 | <10 | <10 | <10
o-xylene | ug/l | <5 | <5 | <5 | <5 | <5
MTBE | ug/l | <10 | <10 | <10 | <10 | <10

## BH3
|  | BH3 | BH3 | BH3 | BH3 | BH3
Determinand | Unit | 2016-07-12 | 2016-09-02 | 2018-01-17 | 2018-01-31 | 2018-02-15
pH | pH Units | 7.4 | 7.8 | 7.4 | 7.3 | 7.3
Total Cyanide | ug/l | <5 | <5 | <5 | <5 | <5
Sulphate as So4 | mg/l | 426 | 374 | 606 | <1 | 684
Sulphide | mg/l | <0.1 | <0.1 | <0.1 | <0.1 | <0.1
Ammoniacal Nitrogen | ug/l |  |  | <50 | 99 | <50
Chloride | mg/l | 40 | 44 | 27 | <1 | 27
Alkalinity | mg CaCo3/l |  |  | 195 | 185 | 185
Aluminium | ug/l | 5 | <5 | <5 | <5 | <5
Arsenic | ug/l | 7 | <5 | <5 | <5 | <5
Cadmium | ug/l | <0.4 | <0.4 | <0.4 | <0.4 | 0.5
Chromium | ug/l | <5 | 6 | <5 | 5 | 5
Copper | ug/l | <5 | <5 | <5 | <5 | <5
Iron | ug/l | 28 | 6 | 6 | <5 | <5
Lead | ug/l | <5 | <5 | <5 | <5 | <5
Manganese | ug/l | 760 | 553 | 118 | 92 | 126
Mercury | ug/l | 0.06 | <0.05 | <0.05 | 0.09 | 0.12
Nickel | ug/l | <5 | <5 | <5 | <5 | <5
Selenium | ug/l | <5 | <5 | <5 | <5 | <5
Silicon | mg/l | 6 | 6 | <5 | 9 | <5
Zinc | ug/l | 4 | 9 | 10 | 7 | <2
Calcium | mg/l |  |  | 182 | 195 | 225
Manesium | mg/l |  |  | 7.9 | 7.6 | 10.1
potassium | mg/l |  |  | 30.6 | 30.6 | 38.1
Sodium | mg/l |  |  | 51.7 | 52.5 | 63.4
Total Phenols | ug/l | <10 | <10 | <10 | <10 | <10
Naphthalene | ug/l | 0.02 | <0.01 | 0.01 | <0.01 | 0.28
Acenaphthylene | ug/l | <0.01 | <0.01 | <0.01 | 0.02 | 0.05
Acenaphthene | ug/l | <0.01 | <0.01 | <0.01 | <0.01 | 0.08
Fluorene | ug/l | <0.01 | <0.01 | <0.01 | <0.01 | 0.04
Phenanthrene | ug/l | 0.01 | <0.01 | 0.02 | <0.01 | 0.03
Anthracene | ug/l | <0.01 | <0.01 | <0.01 | <0.01 | <0.01
Fluoranthene | ug/l | <0.01 | <0.01 | <0.01 | <0.01 | <0.01
Pyrene | ug/l | <0.01 | <0.01 | <0.01 | <0.01 | <0.01
Benzo(a)anthracene | ug/l | <0.01 | <0.01 | <0.01 | <0.01 | <0.01
Chrysene | ug/l | <0.01 | <0.01 | <0.01 | <0.01 | <0.01
Benzo(b)fluoranthene | ug/l | <0.01 | <0.01 | <0.01 | <0.01 | <0.01
Benzo(k)fluoranthene | ug/l | <0.01 | <0.01 | <0.01 | <0.01 | <0.01
Benzo(a)pyrene | ug/l | <0.01 | <0.01 | <0.01 | <0.01 | <0.01
Indeno(1,2,3-cd)pyrene | ug/l | <0.01 | <0.01 | <0.01 | <0.01 | <0.01
Dibenz(a,h)anthracene | ug/l | <0.01 | <0.01 | <0.01 | <0.01 | <0.01
Benzo(ghi)perylene | ug/l | <0.008 | <0.008 | <0.008 | <0.008 | <0.008
Total EPA-16 PAH's | ug/l | 0.03 | <0.01 | 0.03 | 0.02 | 0.48
Aliphatic >C5 - C6 | ug/l | <10 | <10 | <10 | <10 | <10
Aliphatic >C6 - C8 | ug/l | <10 | <10 | <10 | <10 | <10
Aliphatic >C8 - C10 | ug/l | <10 | <10 | <10 | <10 | <10
Aliphatic >C10 - C12 | ug/l | <10 | <10 | <10 | <10 | <10
Aliphatic >C12 - C16 | ug/l | <10 | <10 | <10 | <10 | <10
Aliphatic >C16 - C21 | ug/l | <10 | <10 | <10 | <10 | <10
Aliphatic >C21 - C34 | ug/l | <10 | <10 | <10 | <10 | <10
Aliphatic (C5 - C34) | ug/l | <70 | <70 | <70 | <70 | <70
Aromatic >C5 - C7 | ug/l | <10 | <10 | <10 | <10 | <10
Aromatic >C7 - C8 | ug/l | <10 | <10 | <10 | <10 | <10
Aromatic >C8 - C10 | ug/l | <10 | <10 | <10 | <10 | <10
Aromatic >C10 - C12 | ug/l | <10 | <10 | <10 | <10 | <10
Aromatic >C12 - C16 | ug/l | <10 | <10 | <10 | <10 | <10
Aromatic >C16 - C21 | ug/l | <10 | <10 | <10 | <10 | <10
Aromatic (C5 - C35) | ug/l | <70 | <70 | <70 | <70 | <70
Total >C5 - C35 | ug/l | <140 | <140 | <140 | <140 | <140
Benzene | ug/l | <1 | <1 | <1 | <1 | <1
Toluene | ug/l | <5 | <5 | <5 | <5 | <5
Ethylbenzene | ug/l | <5 | <5 | <5 | <5 | <5
p & m-xylene | ug/l | <10 | <10 | <10 | <10 | <10
o-xylene | ug/l | <5 | <5 | <5 | <5 | <5
MTBE | ug/l | <10 | <10 | <10 | <10 | <10

## BH4
|  | BH4 | BH4
Determinand | Unit | 2016-07-12 | 2016-09-02
pH | pH Units | 8 | 7.4
Total Cyanide | ug/l | 6 | 5
Sulphate as So4 | mg/l | 2180 | 1360
Sulphide | mg/l | <0.1 | <0.1
Ammoniacal Nitrogen | ug/l
Chloride | mg/l | 1560 | 1300
Alkalinity | mg CaCo3/l
Aluminium | ug/l | 46 | 38
Arsenic | ug/l | 21 | <5
Cadmium | ug/l | <0.4 | <0.4
Chromium | ug/l | 5 | 6
Copper | ug/l | <5 | 9
Iron | ug/l | 152 | 26
Lead | ug/l | <5 | <5
Manganese | ug/l | 538 | 912
Mercury | ug/l | 0.11 | 0.07
Nickel | ug/l | 30 | 16
Selenium | ug/l | <5 | <5
Silicon | mg/l | 20 | 16
Zinc | ug/l | 13 | 30
Calcium | mg/l
Magnesium | mg/l
Potassium | mg/l
Sodium | mg/l
Total Phenols | ug/l | <10 | 16
Naphthalene | ug/l | 0.01 | <0.01
Acenaphthylene | ug/l | <0.01 | <0.01
Acenaphthene | ug/l | <0.01 | <0.01
Fluorene | ug/l | <0.01 | <0.01
Phenanthrene | ug/l | <0.01 | <0.01
Anthracene | ug/l | <0.01 | <0.01
Fluoranthene | ug/l | <0.01 | <0.01
Pyrene | ug/l | <0.01 | <0.01
Benzo(a)anthracene | ug/l | <0.01 | <0.01
Chrysene | ug/l | <0.01 | <0.01
Benzo(b)fluoranthene | ug/l | <0.01 | <0.01
Benzo(k)fluoranthene | ug/l | <0.01 | <0.01
Benzo(a)pyrene | ug/l | <0.01 | <0.01
Indeno(1,2,3-cd)pyrene | ug/l | <0.01 | <0.01
Dibenz(a,h)anthracene | ug/l | <0.01 | <0.01
Benzo(ghi)perylene | ug/l | <0.008 | <0.008
Total EPA-16 PAH's | ug/l | 0.01 | <0.01
Aliphatic >C5 - C6 | ug/l | <10 | <10
Aliphatic >C6 - C8 | ug/l | <10 | <10
Aliphatic >C8 - C10 | ug/l | <10 | <10
Aliphatic >C10 - C12 | ug/l | <10 | <10
Aliphatic >C12 - C16 | ug/l | <10 | <10
Aliphatic >C16 - C21 | ug/l | <10 | <10
Aliphatic >C21 - C34 | ug/l | <10 | <10
Aliphatic (C5 - C34) | ug/l | <70 | <70
Aromatic >C5 - C7 | ug/l | <10 | <10
Aromatic >C7 - C8 | ug/l | <10 | <10
Aromatic >C8 - C10 | ug/l | <10 | <10
Aromatic >C10 - C12 | ug/l | <10 | <10
Aromatic >C12 - C16 | ug/l | <10 | <10
Aromatic >C16 - C21 | ug/l | <10 | <10
Aromatic (C5 - C35) | ug/l | <70 | <70
Total >C5 - C35 | ug/l | <140 | <140
Benzene | ug/l | <1 | <1
Toluene | ug/l | <5 | <5
Ethylbenzene | ug/l | <5 | <5
p & m-xylene | ug/l | <10 | <10
o-xylene | ug/l | <5 | <5
MTBE | ug/l | <10 | <10

## BH5
|  | BH5 | BH5
Determinand | Unit | 2016-07-12 | 2016-09-02
pH | pH Units | 7.9 | 7.6
Total Cyanide | ug/l | 10 | 16
Sulphate as So4 | mg/l | 949 | 1060
Sulphide | mg/l | 0.7 | 0.8
Ammoniacal Nitrogen | ug/l
Chloride | mg/l | 751 | 891
Alkalinity | mg CaCo3/l
Aluminium | ug/l | 3640 | 3860
Arsenic | ug/l | 30 | 49
Cadmium | ug/l | <0.4 | <0.4
Chromium | ug/l | 39 | 53
Copper | ug/l | 10 | 53
Iron | ug/l | 7836 | 7587
Lead | ug/l | 244 | 468
Manganese | ug/l | 106 | 69
Mercury | ug/l | 0.26 | <0.05
Nickel | ug/l | 89 | 97
Selenium | ug/l | 5 | 9
Silicon | mg/l | <5 | <5
Zinc | ug/l | 239 | 213
Calcium | mg/l
Magnesium | mg/l
Potassium | mg/l
Sodium | mg/l
Total Phenols | ug/l | <10 | <10
Naphthalene | ug/l | 0.26 | <0.01
Acenaphthylene | ug/l | <0.01 | <0.01
Acenaphthene | ug/l | 0.03 | <0.01
Fluorene | ug/l | 0.02 | <0.01
Phenanthrene | ug/l | 0.05 | 0.01
Anthracene | ug/l | <0.01 | <0.01
Fluoranthene | ug/l | <0.01 | 0.03
Pyrene | ug/l | <0.01 | 0.04
Benzo(a)anthracene | ug/l | <0.01 | <0.01
Chrysene | ug/l | <0.01 | <0.01
Benzo(b)fluoranthene | ug/l | <0.01 | <0.01
Benzo(k)fluoranthene | ug/l | <0.01 | <0.01
Benzo(a)pyrene | ug/l | <0.01 | <0.01
Indeno(1,2,3-cd)pyrene | ug/l | <0.01 | <0.01
Dibenz(a,h)anthracene | ug/l | <0.01 | <0.01
Benzo(ghi)perylene | ug/l | <0.008 | <0.008
Total EPA-16 PAH's | ug/l | 0.45 | 0.08
Aliphatic >C5 - C6 | ug/l | <10 | <10
Aliphatic >C6 - C8 | ug/l | <10 | <10
Aliphatic >C8 - C10 | ug/l | <10 | <10
Aliphatic >C10 - C12 | ug/l | <10 | <10
Aliphatic >C12 - C16 | ug/l | <10 | <10
Aliphatic >C16 - C21 | ug/l | <10 | <10
Aliphatic >C21 - C34 | ug/l | <10 | <10
Aliphatic (C5 - C34) | ug/l | <70 | <70
Aromatic >C5 - C7 | ug/l | <10 | <10
Aromatic >C7 - C8 | ug/l | <10 | <10
Aromatic >C8 - C10 | ug/l | <10 | <10
Aromatic >C10 - C12 | ug/l | <10 | <10
Aromatic >C12 - C16 | ug/l | <10 | <10
Aromatic >C16 - C21 | ug/l | <10 | <10
Aromatic (C5 - C35) | ug/l | <70 | <70
Total >C5 - C35 | ug/l | <140 | <140
Benzene | ug/l | <1 | <1
Toluene | ug/l | <5 | <5
Ethylbenzene | ug/l | <5 | <5
p & m-xylene | ug/l | <10 | <10
o-xylene | ug/l | <5 | <5
MTBE | ug/l | <10 | <10

## BH6
|  | BH6 | BH6 | BH6 | BH6 | BH6
Determinand | Unit | 2016-07-12 | 2016-09-02 | 2018-01-17 | 2018-01-31 | 2018-02-15
pH | pH Units | 7.4 | 7 | 7.2 | 7 | 7.3
Total Cyanide | ug/l | <5 | <5 | <5 | <5 | 11
Sulphate as So4 | mg/l | 254 | 232 | 67 | 97 | 68
Sulphide | mg/l | <0.1 | <0.1 | <0.1 | <0.1 | <0.1
Ammoniacal Nitrogen | ug/l |  |  | <50 | 177 | <50
Chloride | mg/l | 172 | 144 | 43 | 65 | 39
Alkalinity | mg CaCo3/l |  |  | 430 | 570 | 480
Aluminium | ug/l | <5 | <5 | <5 | <5 | <5
Arsenic | ug/l | <5 | <5 | 6 | <5 | <5
Cadmium | ug/l | <0.4 | <0.4 | <0.4 | <0.4 | 0.4
Chromium | ug/l | <5 | <5 | <5 | <5 | <5
Copper | ug/l | <5 | <5 | <5 | <5 | <5
Iron | ug/l | 7 | 15 | <5 | 744 | 172
Lead | ug/l | <5 | <5 | <5 | <5 | <5
Manganese | ug/l | 1200 | 1350 | 774 | 895 | 620
Mercury | ug/l | <0.05 | <0.05 | <0.05 | <0.05 | <0.05
Nickel | ug/l | <5 | <5 | <5 | <5 | <5
Selenium | ug/l | <5 | <5 | <5 | <5 | <5
Silicon | mg/l | 12 | 12 | <5 | 10 | <5
Zinc | ug/l | 8 | 64 | 4 | <2 | 3
Calcium | mg/l |  |  | 92.8 | 96.9 | 110
Magnesium | mg/l |  |  | 3.8 | 4.2 | 4.9
Potassium | mg/l |  |  | 4.6 | 5 | 5.6
Sodium | mg/l |  |  | 101 | 146 | 143
Total Phenols | ug/l | <10 | <10 | <10 | <10 | <10
Naphthalene | ug/l | 0.02 | <0.01 | 0.01 | 0.02 | 0.04
Acenaphthylene | ug/l | <0.01 | <0.01 | <0.01 | <0.01 | <0.01
Acenaphthene | ug/l | <0.01 | <0.01 | <0.01 | <0.01 | <0.01
Fluorene | ug/l | <0.01 | <0.01 | <0.01 | <0.01 | <0.01
Phenanthrene | ug/l | 0.03 | 0.01 | 0.02 | 0.01 | 0.04
Anthracene | ug/l | <0.01 | <0.01 | <0.01 | <0.01 | <0.01
Fluoranthene | ug/l | <0.01 | <0.01 | <0.01 | <0.01 | 0.01
Pyrene | ug/l | <0.01 | <0.01 | <0.01 | <0.01 | 0.01
Benzo(a)anthracene | ug/l | <0.01 | <0.01 | <0.01 | <0.01 | <0.01
Chrysene | ug/l | <0.01 | <0.01 | <0.01 | <0.01 | <0.01
Benzo(b)fluoranthene | ug/l | <0.01 | <0.01 | <0.01 | <0.01 | <0.01
Benzo(k)fluoranthene | ug/l | <0.01 | <0.01 | <0.01 | <0.01 | <0.01
Benzo(a)pyrene | ug/l | <0.01 | <0.01 | <0.01 | <0.01 | <0.01
Indeno(1,2,3-cd)pyrene | ug/l | <0.01 | <0.01 | <0.01 | <0.01 | <0.01
Dibenz(a,h)anthracene | ug/l | <0.01 | <0.01 | <0.01 | <0.01 | <0.01
Benzo(ghi)perylene | ug/l | <0.008 | <0.008 | <0.008 | <0.008 | <0.008
Total EPA-16 PAH's | ug/l | 0.05 | 0.01 | 0.03 | 0.03 | 0.1
Aliphatic >C5 - C6 | ug/l | <10 | <10 | <10 | <10 | <10
Aliphatic >C6 - C8 | ug/l | <10 | <10 | <10 | <10 | <10
Aliphatic >C8 - C10 | ug/l | <10 | <10 | <10 | <10 | <10
Aliphatic >C10 - C12 | ug/l | <10 | <10 | <10 | <10 | <10
Aliphatic >C12 - C16 | ug/l | <10 | <10 | <10 | <10 | <10
Aliphatic >C16 - C21 | ug/l | <10 | <10 | <10 | <10 | <10
Aliphatic >C21 - C34 | ug/l | <10 | <10 | <10 | <10 | <10
Aliphatic (C5 - C34) | ug/l | <70 | <70 | <70 | <70 | <70
Aromatic >C5 - C7 | ug/l | <10 | <10 | <10 | <10 | <10
Aromatic >C7 - C8 | ug/l | <10 | <10 | <10 | <10 | <10
Aromatic >C8 - C10 | ug/l | <10 | <10 | <10 | <10 | <10
Aromatic >C10 - C12 | ug/l | <10 | <10 | <10 | <10 | <10
Aromatic >C12 - C16 | ug/l | <10 | <10 | <10 | <10 | <10
Aromatic >C16 - C21 | ug/l | <10 | <10 | <10 | <10 | <10
Aromatic (C5 - C35) | ug/l | <70 | <70 | <70 | <70 | <70
Total >C5 - C35 | ug/l | <140 | <140 | <140 | <140 | <140
Benzene | ug/l | <1 | <1 | <1 | <1 | <1
Toluene | ug/l | <5 | <5 | <5 | <5 | <5
Ethylbenzene | ug/l | <5 | <5 | <5 | <5 | <5
p & m-xylene | ug/l | <10 | <10 | <10 | <10 | <10
o-xylene | ug/l | <5 | <5 | <5 | <5 | <5
MTBE | ug/l | <10 | <10 | <10 | <10 | <10

## BH7
|  | BH7 | BH7 | BH7 | BH7 | BH7
Determinand | Unit | 2016-07-12 | 2016-09-02 | 2018-01-17 | 2018-01-31 | 2018-02-15
pH | pH Units | 7.3 | 6.5 | 6.9 | 6.8 | 6.8
Total Cyanide | ug/l | <5 | <5 | <5 | <5 | <5
Sulphate as So4 | mg/l | 375 | 409 | 349 | 302 | 334
Sulphide | mg/l | <0.1 | <0.1 | <0.1 | <0.1 | <0.1
Ammoniacal Nitrogen | ug/l |  |  | <50 | 78 | 1080
Chloride | mg/l | 390 | 407 | 522 | 522 | 514
Alkalinity | mg CaCo3/l |  |  | 675 | 665 | 610
Aluminium | ug/l | 7 | 8 | <5 | <5 | <5
Arsenic | ug/l | <5 | <5 | <5 | <5 | <5
Cadmium | ug/l | <0.4 | <0.4 | <0.4 | <0.4 | <0.4
Chromium | ug/l | 6 | <5 | 5 | 5 | 5
Copper | ug/l | <5 | <5 | <5 | <5 | <5
Iron | ug/l | 20 | 34 | 6 | 7 | 11
Lead | ug/l | <5 | <5 | <5 | <5 | <5
Manganese | ug/l | 10 | 158 | 78 | 57 | 71
Mercury | ug/l | <0.05 | <0.05 | <0.05 | <0.05 | <0.05
Nickel | ug/l | 11 | 12 | 16 | 16 | 15
Selenium | ug/l | 6 | <5 | <5 | <5 | <5
Silicon | mg/l | 32 | 47 | <5 | 33 | <5
Zinc | ug/l | 17 | 10 | 39 | 76 | 3
Calcium | mg/l |  |  | 144 | 148 | 166
Magnesium | mg/l |  |  | 11.5 | 11.4 | 13.1
Potassium | mg/l |  |  | 13.1 | 13.2 | 15.9
Sodium | mg/l |  |  | 441 | 504 | 555
Total Phenols | ug/l | <10 | <10 | <10 | 11 | <10
Naphthalene | ug/l | 0.01 | <0.01 | <0.01 | 0.01 | 0.04
Acenaphthylene | ug/l | <0.01 | <0.01 | <0.01 | <0.01 | <0.01
Acenaphthene | ug/l | <0.01 | <0.01 | <0.01 | <0.01 | <0.01
Fluorene | ug/l | <0.01 | <0.01 | <0.01 | <0.01 | <0.01
Phenanthrene | ug/l | 0.02 | <0.01 | 0.02 | 0.01 | 0.01
Anthracene | ug/l | <0.01 | <0.01 | <0.01 | <0.01 | <0.01
Fluoranthene | ug/l | <0.01 | <0.01 | <0.01 | <0.01 | <0.01
Pyrene | ug/l | <0.01 | <0.01 | <0.01 | <0.01 | <0.01
Benzo(a)anthracene | ug/l | <0.01 | <0.01 | <0.01 | <0.01 | <0.01
Chrysene | ug/l | <0.01 | <0.01 | <0.01 | <0.01 | <0.01
Benzo(b)fluoranthene | ug/l | <0.01 | <0.01 | <0.01 | <0.01 | <0.01
Benzo(k)fluoranthene | ug/l | <0.01 | <0.01 | <0.01 | <0.01 | <0.01
Benzo(a)pyrene | ug/l | <0.01 | <0.01 | <0.01 | <0.01 | <0.01
Indeno(1,2,3-cd)pyrene | ug/l | <0.01 | <0.01 | <0.01 | <0.01 | <0.01
Dibenz(a,h)anthracene | ug/l | <0.01 | <0.01 | <0.01 | <0.01 | <0.01
Benzo(ghi)perylene | ug/l | <0.008 | <0.008 | <0.008 | <0.008 | <0.008
Total EPA-16 PAH's | ug/l | 0.03 | 0.01 | 0.02 | 0.02 | 0.05
Aliphatic >C5 - C6 | ug/l | <10 | <10 | <10 | <10 | <10
Aliphatic >C6 - C8 | ug/l | <10 | <10 | <10 | <10 | <10
Aliphatic >C8 - C10 | ug/l | <10 | <10 | <10 | <10 | <10
Aliphatic >C10 - C12 | ug/l | <10 | <10 | <10 | <10 | <10
Aliphatic >C12 - C16 | ug/l | <10 | <10 | <10 | <10 | <10
Aliphatic >C16 - C21 | ug/l | <10 | <10 | <10 | <10 | <10
Aliphatic >C21 - C34 | ug/l | <10 | <10 | <10 | <10 | <10
Aliphatic (C5 - C34) | ug/l | <70 | <70 | <70 | <70 | <70
Aromatic >C5 - C7 | ug/l | <10 | <10 | <10 | <10 | <10
Aromatic >C7 - C8 | ug/l | <10 | <10 | <10 | <10 | <10
Aromatic >C8 - C10 | ug/l | <10 | <10 | <10 | <10 | <10
Aromatic >C10 - C12 | ug/l | <10 | <10 | <10 | <10 | <10
Aromatic >C12 - C16 | ug/l | <10 | <10 | <10 | <10 | <10
Aromatic >C16 - C21 | ug/l | <10 | <10 | <10 | <10 | <10
Aromatic (C5 - C35) | ug/l | <70 | <70 | <70 | <70 | <70
Total >C5 - C35 | ug/l | <140 | <140 | <140 | <140 | <140
Benzene | ug/l | <1 | <1 | <1 | <1 | <1
Toluene | ug/l | <5 | <5 | <5 | <5 | <5
Ethylbenzene | ug/l | <5 | <5 | <5 | <5 | <5
p & m-xylene | ug/l | <10 | <10 | <10 | <10 | <10
o-xylene | ug/l | <5 | <5 | <5 | <5 | <5
MTBE | ug/l | <10 | <10 | <10 | <10 | <10

## WS1
|  | WS1 | WS1
Determinand | Unit | 2016-07-12 | 2016-09-02
pH | pH Units | 8 | 6
Total Cyanide | ug/l | <5 | <5
Sulphate as So4 | mg/l | 292 | 434
Sulphide | mg/l | <0.1 | <0.1
Chloride | mg/l | 1140 | 1600
Aluminium | ug/l | <5 | <5
Arsenic | ug/l | 9 | <5
Cadmium | ug/l | <0.4 | <0.4
Chromium | ug/l | <5 | <5
Copper | ug/l | <5 | <11
Iron | ug/l | <5 | <5
Lead | ug/l | <5 | 31
Manganese | ug/l | 444 | 273
Mercury | ug/l | 0.14 | <0.05
Nickel | ug/l | <5 | 10
Selenium | ug/l | <5 | <5
Silicon | mg/l | 12 | 15
Zinc | ug/l | 4340 | 664
Total Phenols | ug/l | <10 | 17
Naphthalene | ug/l | 0.38 | 0.07
Acenaphthylene | ug/l | 0.03 | <0.01
Acenaphthene | ug/l | 0.11 | 0.05
Fluorene | ug/l | 0.1 | 0.02
Phenanthrene | ug/l | 0.16 | 0.07
Anthracene | ug/l | 0.03 | 0.01
Fluoranthene | ug/l | 0.05 | 0.03
Pyrene | ug/l | 0.04 | 0.02
Benzo(a)anthracene | ug/l | <0.01 | <0.01
Chrysene | ug/l | <0.01 | <0.01
Benzo(b)fluoranthene | ug/l | <0.01 | <0.01
Benzo(k)fluoranthene | ug/l | <0.01 | <0.01
Benzo(a)pyrene | ug/l | <0.01 | <0.01
Indeno(1,2,3-cd)pyrene | ug/l | <0.01 | <0.01
Dibenz(a,h)anthracene | ug/l | <0.01 | <0.01
Benzo(ghi)perylene | ug/l | <0.008 | <0.008
Total EPA-16 PAH's | ug/l | 0.9 | 0.27
Aliphatic >C5 - C6 | ug/l | <10 | <10
Aliphatic >C6 - C8 | ug/l | <10 | <10
Aliphatic >C8 - C10 | ug/l | <10 | <10
Aliphatic >C10 - C12 | ug/l | <10 | <10
Aliphatic >C12 - C16 | ug/l | <10 | <10
Aliphatic >C16 - C21 | ug/l | <10 | <10
Aliphatic >C21 - C34 | ug/l | <10 | <10
Aliphatic (C5 - C34) | ug/l | <70 | <70
Aromatic >C5 - C7 | ug/l | <10 | <10
Aromatic >C7 - C8 | ug/l | <10 | <10
Aromatic >C8 - C10 | ug/l | <10 | <10
Aromatic >C10 - C12 | ug/l | <10 | <10
Aromatic >C12 - C16 | ug/l | <10 | <10
Aromatic >C16 - C21 | ug/l | <10 | <10
Aromatic (C5 - C35) | ug/l | <70 | <70
Total >C5 - C35 | ug/l | <140 | <140
Benzene | ug/l | <1 | <1
Toluene | ug/l | <5 | <5
Ethylbenzene | ug/l | <5 | <5
p & m-xylene | ug/l | <10 | <10
o-xylene | ug/l | <5 | <5
MTBE | ug/l | <10 | <10

## WS3
|  | WS3 | WS3
Determinand | Unit | 2016-07-12 | 2016-09-02
pH | pH Units | 7.6 | 7.8
Total Cyanide | ug/l | <5 | <5
Sulphate as So4 | mg/l | 104 | 174
Sulphide | mg/l | <0.1 | <0.1
Chloride | mg/l | 89 | 624
Aluminium | ug/l | 5 | <5
Arsenic | ug/l | <5 | <5
Cadmium | ug/l | <0.4 | <0.4
Chromium | ug/l | <5 | <5
Copper | ug/l | <5 | <5
Iron | ug/l | 39 | <5
Lead | ug/l | <5 | 7
Manganese | ug/l | 1690 | 951
Mercury | ug/l | <0.05 | <0.05
Nickel | ug/l | 14 | 9
Selenium | ug/l | 11 | <5
Silicon | mg/l | 21 | 36
Zinc | ug/l | 43300 | 20300
Total Phenols | ug/l | <10 | <10
Naphthalene | ug/l | 0.16 | 0.02
Acenaphthylene | ug/l | <0.01 | <0.01
Acenaphthene | ug/l | 0.01 | 0.06
Fluorene | ug/l | 0.01 | 0.03
Phenanthrene | ug/l | 0.06 | 0.03
Anthracene | ug/l | 0.01 | 0.02
Fluoranthene | ug/l | 0.02 | 0.01
Pyrene | ug/l | 0.02 | <0.01
Benzo(a)anthracene | ug/l | <0.01 | <0.01
Chrysene | ug/l | <0.01 | <0.01
Benzo(b)fluoranthene | ug/l | <0.01 | <0.01
Benzo(k)fluoranthene | ug/l | <0.01 | <0.01
Benzo(a)pyrene | ug/l | <0.01 | <0.01
Indeno(1,2,3-cd)pyrene | ug/l | <0.01 | <0.01
Dibenz(a,h)anthracene | ug/l | <0.01 | <0.01
Benzo(ghi)perylene | ug/l | <0.008 | <0.008
Total EPA-16 PAH's | ug/l | 0.29 | 0.14
Aliphatic >C5 - C6 | ug/l | <10 | <10
Aliphatic >C6 - C8 | ug/l | <10 | <10
Aliphatic >C8 - C10 | ug/l | <10 | <10
Aliphatic >C10 - C12 | ug/l | <10 | <10
Aliphatic >C12 - C16 | ug/l | <10 | <10
Aliphatic >C16 - C21 | ug/l | <10 | <10
Aliphatic >C21 - C34 | ug/l | <10 | <10
Aliphatic (C5 - C34) | ug/l | <70 | <70
Aromatic >C5 - C7 | ug/l | <10 | <10
Aromatic >C7 - C8 | ug/l | <10 | <10
Aromatic >C8 - C10 | ug/l | <10 | <10
Aromatic >C10 - C12 | ug/l | <10 | <10
Aromatic >C12 - C16 | ug/l | <10 | <10
Aromatic >C16 - C21 | ug/l | <10 | <10
Aromatic (C5 - C35) | ug/l | <70 | <70
Total >C5 - C35 | ug/l | <140 | <140
Benzene | ug/l | <1 | <1
Toluene | ug/l | <5 | <5
Ethylbenzene | ug/l | <5 | <5
p & m-xylene | ug/l | <10 | <10
o-xylene | ug/l | <5 | <5
MTBE | ug/l | <10 | <10

## WS5
|  | WS5 | WS5
Determinand | Unit | 2016-07-12 | 2016-09-02
pH | pH Units | 7.4 | 8
Total Cyanide | ug/l | <5 | <5
Sulphate as So4 | mg/l | 173 | 102
Sulphide | mg/l | <0.1 | <0.1
Chloride | mg/l | 526 | 151
Aluminium | ug/l | <5 | <5
Arsenic | ug/l | <5 | <5
Cadmium | ug/l | <0.4 | <0.4
Chromium | ug/l | <5 | <5
Copper | ug/l | <5 | <5
Iron | ug/l | 13 | 26
Lead | ug/l | <5 | <5
Manganese | ug/l | 949 | 2190
Mercury | ug/l | <0.05 | <0.05
Nickel | ug/l | 10 | 22
Selenium | ug/l | <5 | <5
Silicon | mg/l | 35 | 24
Zinc | ug/l | 9330 | 93200
Total Phenols | ug/l | <10 | <10
Naphthalene | ug/l | 0.02 | 0.04
Acenaphthylene | ug/l | <0.01 | <0.01
Acenaphthene | ug/l | <0.01 | <0.01
Fluorene | ug/l | <0.01 | 0.01
Phenanthrene | ug/l | 0.03 | <0.01
Anthracene | ug/l | <0.01 | <0.01
Fluoranthene | ug/l | 0.1 | <0.01
Pyrene | ug/l | <0.01 | <0.01
Benzo(a)anthracene | ug/l | <0.01 | <0.01
Chrysene | ug/l | <0.01 | <0.01
Benzo(b)fluoranthene | ug/l | <0.01 | <0.01
Benzo(k)fluoranthene | ug/l | <0.01 | <0.01
Benzo(a)pyrene | ug/l | <0.01 | <0.01
Indeno(1,2,3-cd)pyrene | ug/l | <0.01 | <0.01
Dibenz(a,h)anthracene | ug/l | <0.01 | <0.01
Benzo(ghi)perylene | ug/l | <0.008 | <0.008
Total EPA-16 PAH's | ug/l | 0.16 | 0.05
Aliphatic >C5 - C6 | ug/l | <10 | <10
Aliphatic >C6 - C8 | ug/l | <10 | <10
Aliphatic >C8 - C10 | ug/l | <10 | <10
Aliphatic >C10 - C12 | ug/l | <10 | <10
Aliphatic >C12 - C16 | ug/l | <10 | <10
Aliphatic >C16 - C21 | ug/l | <10 | <10
Aliphatic >C21 - C34 | ug/l | <10 | <10
Aliphatic (C5 - C34) | ug/l | <70 | <70
Aromatic >C5 - C7 | ug/l | <10 | <10
Aromatic >C7 - C8 | ug/l | <10 | <10
Aromatic >C8 - C10 | ug/l | <10 | <10
Aromatic >C10 - C12 | ug/l | <10 | <10
Aromatic >C12 - C16 | ug/l | <10 | <10
Aromatic >C16 - C21 | ug/l | <10 | <10
Aromatic (C5 - C35) | ug/l | <70 | <70
Total >C5 - C35 | ug/l | <140 | <140
Benzene | ug/l | <1 | <1
Toluene | ug/l | <5 | <5
Ethylbenzene | ug/l | <5 | <5
p & m-xylene | ug/l | <10 | <10
o-xylene | ug/l | <5 | <5
MTBE | ug/l | <10 | <10