## TANK VOLUMES
Plating Tank Volumes
Line | Tank No | L(cm) | W(cm) | H(cm) | Volume (m3)
1 | 1 | 120 | 90 | 80 | 0.864
| 2 | 90 | 70 | 85 | 0.5355
| 3 | 100 | 45 | 90 | 0.405
| 4 | 100 | 45 | 90 | 0.405
| 5 | 100 | 45 | 90 | 0.405
| 6 | 100 | 45 | 90 | 0.405
| 7 | 100 | 45 | 90 | 0.405
| 8 | 100 | 45 | 90 | 0.405
| 9 | 100 | 45 | 90 | 0.405
| 10 | 100 | 45 | 90 | 0.405
| 11 | 90 | 90 | 80 | 0.648
| 12 | 90 | 65 | 90 | 0.5265
| 13 | 90 | 70 | 90 | 0.567
| 14 | 90 | 75 | 85 | 0.57375
| 15 | 95 | 90 | 90 | 0.7695
| 16 | 90 | 150 | 75 | 1.0125
| 17 | 90 | 75 | 90 | 0.6075
2 | 18 | 150 | 150 | 200 | 4.5
| 19 | 150 | 150 | 200 | 4.5
| 20 | 150 | 150 | 200 | 4.5
| 21 | 150 | 150 | 200 | 4.5
| 22 | 150 | 150 | 200 | 4.5
| 23 | 150 | 150 | 200 | 4.5
| 24 | 150 | 150 | 200 | 4.5
| 25 | 150 | 150 | 200 | 4.5
| 26 | 150 | 150 | 200 | 4.5
2A | 27 | 150 | 150 | 200 | 4.5
| 28 | 150 | 150 | 200 | 4.5
| 29 | 150 | 150 | 200 | 4.5
| 30 | 150 | 150 | 200 | 4.5
| 31 | 150 | 150 | 200 | 4.5
| 32 | 150 | 150 | 200 | 4.5
| 33 | 150 | 150 | 200 | 4.5
4 | 34 | 110 | 70 | 200 | 1.54
| 35 | 100 | 70 | 200 | 1.4
4 | 36 | 110 | 70 | 200 | 1.54
| 37 | 100 | 70 | 220 | 1.54
Total volume |  |  |  |  | 87.3643