## in
Sample | Sample_Description | Description | Unit | 2020-09-21 | 2020-12-09 | 2021-01-13 | 2021-07-20 | 2021-10-26 | 2021-12-17 | 2022-01-28 | 2022-02-17 | 2022-03-24 | 2022-04-28 | 2022-05-26 | 2022-06-14 | 2022-07-21 | 2022-08-04 | 2022-10-27 | 2022-11-25 | 2022-12-22 | 2022-12-24 | 2023-01-12 | 2023-02-23 | 2023-03-23 | 2023-04-28 | 2023-05-18 | 2023-05-23 | 2023-06-14 | 2023-07-27 | 2023-08-10
88902155 | ATRF DRAINAGE LAGOON | AMMONIACAL NITROGEN AS N | mg/l | 96.2 | 81.7 | 59.1 | 583 | 66.7 | 36.1 | 24.7 | 18.3 | 15.7 | 22.3 | 21.1 | 26.4 | 49.5 | 53.1 | 8.26 | 20.8 | 23.5 | 23.5 | 15.8 | 62.2 | 72.8 | 67.4 | 66.4 | 67.4 | 37.1 | 42.9 | 54.5
88902155 | ATRF DRAINAGE LAGOON | CHEMICAL OXYGEN DEMAND | mg/l |  |  |  |  | 562 | 636 | 419 | 268 | 397 | 354 | 520 | 711 | 1240 | 1370 | 447 | 664 | 355 | 355 | 388 | 392 | 551 | 403 | 397 | 403 | 473 | 730 | 686
88902155 | ATRF DRAINAGE LAGOON | CHLORIDE AS Cl | mg/l |  | 1670 | 1420 | 1520 | 1090 | 830 | 1000 | 999 | 1190 | 2070 | 2080 | 1900 | 1600 | 1100 | 356 | 419 | 526 | 526 | 533 | 2620 | 4380 | 4120 | 3720 | 4120 | 2420 | 847 | 1120
88902155 | ATRF DRAINAGE LAGOON | OIL AND GREASE (VISUAL) | bar: 2020-09-21 to 2023-08-10
88902155 | ATRF DRAINAGE LAGOON | pH |  |  | 7.4 | 7.6 | 8 | 7.4 | 7.5 | 7.9 | 7.9 | 7.8 | 8 | 7.5 | 7.1 | 7.8 | 7.6 | 7.3 | 7.2 | 7.2 | 7.2 | 7.9 | 7.4 | 7.1 | 7.3 | 7.2 | 7.3 | 7.6 | 7 | 7.5
88902155 | ATRF DRAINAGE LAGOON | PHOSPHOUS TOTAL AS P | mg/l | 0.18 |  |  |  | 2.83 | 2.21 | 0.84 | 0.55 | 0.68 | 1.18 | 1.11 | 1.32 | 1.42 | 0.36 | 0.23 | 1.72 | 0.36 | 0.36 | 0.97 | 0.24 | 0.51 | 0.52 | 0.43 | 0.52 | 0.73 | 2 | 1.5
88902155 | ATRF DRAINAGE LAGOON | SULPHATE AS SO4 | mg/l |  |  |  |  | 9.6 | 54.6 | 109 | 161 | 171 | 120 | 9.6 | 7.1 | 8.6 | <4.4 | 82.1 | 7.4 | 20.5 | 20.5 | 53.7 | 149 | 414 | 298 | 202 | 298 | 106 | 17.1 | 40
88902155 | ATRF DRAINAGE LAGOON | SULPHIDE AS S | mg/l |  |  |  |  | 8.98 | 0.522 | 0.0531 | <0.01 | 11.3 | 4.21 | 8.2 | 3.61 | 3.92 | 1.75 | 0.127 | 5.17 | 1.45 | 1.45 | 0.915 | 7.99 | 0.474 | <0.020 | 3.35 | <0.020 | 8.13 | 11.3 | 11.6
88902155 | ATRF DRAINAGE LAGOON | Suspended Solids | mg/l | 73 | 190 | 17 | 790 | 91 | 154 | 356 | 276 | 160 | 308 | 352 | 312 | 536 | 680 | 354 | 390 | 424 | 424 | 536 | 1750 | 316 | 348 | 516 | 348 | 212 | 272 | 158