## NOx_24hour
Daily mean NOx concentrations.
LOAD FACTOR | 0.5 |  | PC | H LWS 11 | 295.1985 | 393.6%
AQAL | 75 |  | PEC | H LWS 11 | 303.2321 | 404.3%
Receptor name | Description | X(m) | Y(m) | Z(m) | PC (µg m−3) | PEC (µg m−3) | % PC of AQAL | % PEC of AQAL
H LWS 1 | Hinkley LWS | 320710 | 146180 | 0 | 221.939 | 229.5099 | 295.9% | 306%
H LWS 2 | Hinkley LWS | 320710 | 146140 | 0 | 224.11 | 231.6809 | 298.8% | 308.9%
H LWS 3 | Hinkley LWS | 320710 | 146100 | 0 | 222.666 | 230.2369 | 296.9% | 307%
H LWS 4 | Hinkley LWS | 320710 | 146060 | 0 | 232.6465 | 240.2174 | 310.2% | 320.3%
H LWS 5 | Hinkley LWS | 320710 | 146020 | 0 | 232.4965 | 240.0674 | 310% | 320.1%
H LWS 6 | Hinkley LWS | 320710 | 145980 | 0 | 213.5225 | 221.5561 | 284.7% | 295.4%
H LWS 7 | Hinkley LWS | 320710 | 145940 | 0 | 218.5615 | 226.5951 | 291.4% | 302.1%
H LWS 8 | Hinkley LWS | 320710 | 145900 | 0 | 229.662 | 237.6956 | 306.2% | 316.9%
H LWS 9 | Hinkley LWS | 320750 | 145860 | 0 | 233.6285 | 241.6621 | 311.5% | 322.2%
H LWS 10 | Hinkley LWS | 320750 | 145820 | 0 | 289.776 | 297.8096 | 386.4% | 397.1%
H LWS 11 | Hinkley LWS | 320750 | 145780 | 0 | 295.1985 | 303.2321 | 393.6% | 404.3%
H LWS 12 | Hinkley LWS | 320750 | 145740 | 0 | 270.358 | 278.3916 | 360.5% | 371.2%
H LWS 13 | Hinkley LWS | 320790 | 145700 | 0 | 240.3395 | 248.3731 | 320.5% | 331.2%
H LWS 14 | Hinkley LWS | 320790 | 145660 | 0 | 245.9035 | 253.9371 | 327.9% | 338.6%
H LWS 15 | Hinkley LWS | 320830 | 145660 | 0 | 221.7475 | 229.7811 | 295.7% | 306.4%
H LWS 16 | Hinkley LWS | 320870 | 145620 | 0 | 212.105 | 220.1386 | 282.8% | 293.5%
H LWS 17 | Hinkley LWS | 320870 | 145580 | 0 | 203.8095 | 211.8431 | 271.7% | 282.5%
H LWS 18 | Hinkley LWS | 320870 | 145540 | 0 | 176.1395 | 184.1731 | 234.9% | 245.6%
MHC LWS 1 | Mud House Copse LWS | 321950 | 144100 | 0 | 32.2889 | 40.5591 | 43.05% | 54.08%
WPC LWS 1 | Wick Park Covert LWS | 321910 | 143860 | 0 | 31.882 | 39.8001 | 42.51% | 53.07%
CP LWS 1 | Cole Pool LWS | 319310 | 143820 | 0 | 38.7519 | 46.52 | 51.67% | 62.03%
HW LWS/AW 1 | Honibere Wood LWS/AW | 318470 | 144300 | 0 | 40.8841 | 48.2258 | 54.51% | 64.3%
BA LWS 1 | Blue Anchor to Lilstock Cliff LWS | 319390 | 146100 | 0 | 253.055 | 260.3076 | 337.4% | 347.1%

## NOx_Annual
Annual mean NOx concentrations.
LOAD FACTOR | 0.5 |  | PC | H LWS 18 | 1.7222 | 5.741%
OPERATIONAL HOURS FACTOR |  |  | PEC | H LWS 18 | 5.739 | 19.13%
AQAL | 30
Receptor name | Description | X(m) | Y(m) | Z(m) | PC (µg m−3) | PEC (µg m−3) | % PC of AQAL | % PEC of AQAL
H LWS 1 | Hinkley LWS | 320710 | 146180 | 0 | 1.1526 | 4.938 | 3.842% | 16.46%
H LWS 2 | Hinkley LWS | 320710 | 146140 | 0 | 1.1619 | 4.9474 | 3.873% | 16.49%
H LWS 3 | Hinkley LWS | 320710 | 146100 | 0 | 1.1368 | 4.9222 | 3.789% | 16.41%
H LWS 4 | Hinkley LWS | 320710 | 146060 | 0 | 1.0824 | 4.8678 | 3.608% | 16.23%
H LWS 5 | Hinkley LWS | 320710 | 146020 | 0 | 1.0088 | 4.7943 | 3.363% | 15.98%
H LWS 6 | Hinkley LWS | 320710 | 145980 | 0 | 0.95435 | 4.9712 | 3.181% | 16.57%
H LWS 7 | Hinkley LWS | 320710 | 145940 | 0 | 0.97744 | 4.9943 | 3.258% | 16.65%
H LWS 8 | Hinkley LWS | 320710 | 145900 | 0 | 1.0819 | 5.0987 | 3.606% | 17%
H LWS 9 | Hinkley LWS | 320750 | 145860 | 0 | 1.147 | 5.1638 | 3.823% | 17.21%
H LWS 10 | Hinkley LWS | 320750 | 145820 | 0 | 1.2589 | 5.2757 | 4.196% | 17.59%
H LWS 11 | Hinkley LWS | 320750 | 145780 | 0 | 1.3066 | 5.3234 | 4.355% | 17.74%
H LWS 12 | Hinkley LWS | 320750 | 145740 | 0 | 1.3563 | 5.3732 | 4.521% | 17.91%
H LWS 13 | Hinkley LWS | 320790 | 145700 | 0 | 1.3395 | 5.3563 | 4.465% | 17.85%
H LWS 14 | Hinkley LWS | 320790 | 145660 | 0 | 1.5687 | 5.5855 | 5.229% | 18.62%
H LWS 15 | Hinkley LWS | 320830 | 145660 | 0 | 1.3731 | 5.3899 | 4.577% | 17.97%
H LWS 16 | Hinkley LWS | 320870 | 145620 | 0 | 1.3841 | 5.4009 | 4.614% | 18%
H LWS 17 | Hinkley LWS | 320870 | 145580 | 0 | 1.5653 | 5.5821 | 5.218% | 18.61%
H LWS 18 | Hinkley LWS | 320870 | 145540 | 0 | 1.7222 | 5.739 | 5.741% | 19.13%
MHC LWS 1 | Mud House Copse LWS | 321950 | 144100 | 0 | 0.33153 | 4.4666 | 1.105% | 14.89%
WPC LWS 1 | Wick Park Covert LWS | 321910 | 143860 | 0 | 0.24531 | 4.2044 | 0.8177% | 14.01%
CP LWS 1 | Cole Pool LWS | 319310 | 143820 | 0 | 0.08652 | 3.9706 | 0.2884% | 13.24%
HW LWS/AW 1 | Honibere Wood LWS/AW | 318470 | 144300 | 0 | 0.10434 | 3.7751 | 0.3478% | 12.58%
BA LWS 1 | Blue Anchor to Lilstock Cliff LWS | 319390 | 146100 | 0 | 0.39002 | 4.0163 | 1.3% | 13.39%

## SO2_Annual
Annual mean SO2 concentrations.
LOAD FACTOR | 0.5 |  | PC | H LWS 18 | 0.12525 | 1.253%
OPERATIONAL HOURS FACTOR |  |  | PEC | BA LWS 1 | 2.7671 | 27.67%
AQAL | 10
Receptor name | Description | X(m) | Y(m) | Z(m) | PC (µg m−3) | PEC (µg m−3) | % PC of AQAL | % PEC of AQAL
H LWS 1 | Hinkley LWS | 320710 | 146180 | 0 | 0.079915 | 2.4399 | 0.7991% | 24.4%
H LWS 2 | Hinkley LWS | 320710 | 146140 | 0 | 0.080355 | 2.4404 | 0.8035% | 24.4%
H LWS 3 | Hinkley LWS | 320710 | 146100 | 0 | 0.078753 | 2.4388 | 0.7875% | 24.39%
H LWS 4 | Hinkley LWS | 320710 | 146060 | 0 | 0.074956 | 2.435 | 0.7496% | 24.35%
H LWS 5 | Hinkley LWS | 320710 | 146020 | 0 | 0.069941 | 2.4299 | 0.6994% | 24.3%
H LWS 6 | Hinkley LWS | 320710 | 145980 | 0 | 0.066101 | 2.4261 | 0.661% | 24.26%
H LWS 7 | Hinkley LWS | 320710 | 145940 | 0 | 0.067938 | 2.4279 | 0.6794% | 24.28%
H LWS 8 | Hinkley LWS | 320710 | 145900 | 0 | 0.075268 | 2.4353 | 0.7527% | 24.35%
H LWS 9 | Hinkley LWS | 320750 | 145860 | 0 | 0.080296 | 2.4403 | 0.803% | 24.4%
H LWS 10 | Hinkley LWS | 320750 | 145820 | 0 | 0.087067 | 2.4471 | 0.8707% | 24.47%
H LWS 11 | Hinkley LWS | 320750 | 145780 | 0 | 0.090885 | 2.4509 | 0.9089% | 24.51%
H LWS 12 | Hinkley LWS | 320750 | 145740 | 0 | 0.095531 | 2.4555 | 0.9553% | 24.56%
H LWS 13 | Hinkley LWS | 320790 | 145700 | 0 | 0.094173 | 2.4542 | 0.9417% | 24.54%
H LWS 14 | Hinkley LWS | 320790 | 145660 | 0 | 0.11144 | 2.4714 | 1.114% | 24.71%
H LWS 15 | Hinkley LWS | 320830 | 145660 | 0 | 0.097523 | 2.4575 | 0.9752% | 24.58%
H LWS 16 | Hinkley LWS | 320870 | 145620 | 0 | 0.099043 | 2.459 | 0.9904% | 24.59%
H LWS 17 | Hinkley LWS | 320870 | 145580 | 0 | 0.11295 | 2.4729 | 1.129% | 24.73%
H LWS 18 | Hinkley LWS | 320870 | 145540 | 0 | 0.12525 | 2.4853 | 1.253% | 24.85%
MHC LWS 1 | Mud House Copse LWS | 321950 | 144100 | 0 | 0.024657 | 2.1747 | 0.2466% | 21.75%
WPC LWS 1 | Wick Park Covert LWS | 321910 | 143860 | 0 | 0.018193 | 2.0782 | 0.1819% | 20.78%
CP LWS 1 | Cole Pool LWS | 319310 | 143820 | 0 | 0.0061188 | 2.0361 | 0.06119% | 20.36%
HW LWS/AW 1 | Honibere Wood LWS/AW | 318470 | 144300 | 0 | 0.0073546 | 1.9974 | 0.07355% | 19.97%
BA LWS 1 | Blue Anchor to Lilstock Cliff LWS | 319390 | 146100 | 0 | 0.027066 | 2.7671 | 0.2707% | 27.67%

## Nitrogen Deposition
Annual mean nitrogen deposition rates. | [5 empty] | H LWS 18 | WPC LWS 1
|  |  |  | H LWS 18 |  | 0.248 | 27.7353 | 2.48% | 277.4%
Nitrogen Deposition (kg N ha-1 y-1)
Receptor name | Description | X(m) | Y(m) | Z(m) | Minimum critical load (kg N ha-1 y-1) | PC (kg N ha-1 y-1) | PEC (kg N ha-1 y-1) | %PC of critical load | %PEC of critical load
H LWS 1 | Hinkley LWS | 320710 | 146180 | 0 | 10 | 0.16597 | 25.266 | 1.66% | 252.7%
H LWS 2 | Hinkley LWS | 320710 | 146140 | 0 | 10 | 0.16732 | 25.2673 | 1.673% | 252.7%
H LWS 3 | Hinkley LWS | 320710 | 146100 | 0 | 10 | 0.16369 | 25.2637 | 1.637% | 252.6%
H LWS 4 | Hinkley LWS | 320710 | 146060 | 0 | 10 | 0.15586 | 25.2559 | 1.559% | 252.6%
H LWS 5 | Hinkley LWS | 320710 | 146020 | 0 | 10 | 0.14527 | 25.2453 | 1.453% | 252.5%
H LWS 6 | Hinkley LWS | 320710 | 145980 | 0 | 10 | 0.13743 | 25.2374 | 1.374% | 252.4%
H LWS 7 | Hinkley LWS | 320710 | 145940 | 0 | 10 | 0.14075 | 25.2408 | 1.408% | 252.4%
H LWS 8 | Hinkley LWS | 320710 | 145900 | 0 | 10 | 0.1558 | 25.2558 | 1.558% | 252.6%
H LWS 9 | Hinkley LWS | 320750 | 145860 | 0 | 10 | 0.16517 | 25.2652 | 1.652% | 252.7%
H LWS 10 | Hinkley LWS | 320750 | 145820 | 0 | 10 | 0.18128 | 25.2813 | 1.813% | 252.8%
H LWS 11 | Hinkley LWS | 320750 | 145780 | 0 | 10 | 0.18815 | 25.2881 | 1.881% | 252.9%
H LWS 12 | Hinkley LWS | 320750 | 145740 | 0 | 10 | 0.19531 | 25.2953 | 1.953% | 253%
H LWS 13 | Hinkley LWS | 320790 | 145700 | 0 | 10 | 0.19289 | 25.2929 | 1.929% | 252.9%
H LWS 14 | Hinkley LWS | 320790 | 145660 | 0 | 10 | 0.2259 | 13.7259 | 2.259% | 137.3%
H LWS 15 | Hinkley LWS | 320830 | 145660 | 0 | 10 | 0.19773 | 13.6977 | 1.977% | 137%
H LWS 16 | Hinkley LWS | 320870 | 145620 | 0 | 10 | 0.19931 | 13.6993 | 1.993% | 137%
H LWS 17 | Hinkley LWS | 320870 | 145580 | 0 | 10 | 0.2254 | 13.7254 | 2.254% | 137.3%
H LWS 18 | Hinkley LWS | 320870 | 145540 | 0 | 10 | 0.248 | 13.748 | 2.48% | 137.5%
MHC LWS 1 | Mud House Copse LWS | 321950 | 144100 | 0 | 10 | 0.047741 | 26.8477 | 0.4774% | 268.5%
WPC LWS 1 | Wick Park Covert LWS | 321910 | 143860 | 0 | 10 | 0.035325 | 27.7353 | 0.3533% | 277.4%
CP LWS 1 | Cole Pool LWS | 319310 | 143820 | 0 | 10 | 0.012459 | 26.0125 | 0.1246% | 260.1%
HW LWS/AW 1 | Honibere Wood LWS/AW | 318470 | 144300 | 0 | 10 | 0.015025 | 24.315 | 0.1502% | 243.2%

## Acid Deposition
Annual mean acidity deposition rates. | [6 empty] | 34
[7 empty] | 4649 |  |  | H LWS 18 |  |  |  |  | WPC LWS 1
[5 empty] | Acid Deposition (keq ha-1 y-1) |  |  |  |  | 0.032528 |  |  |  |  | 2.1447 | 11.03% | 727%
Receptor name | Description | X(m) | Y(m) | Z(m) | CLmaxS | CLminN | CLmaxN | S PC | N PC | PC | S back-ground | N back-ground | S PEC | N PEC | PEC | %PC of critical load | %PEC of critical load
H LWS 1 | Hinkley LWS | 320710 | 146180 | 0 | 4.11 | 0.295 | 4.405 | 0.0094519 | 0.011855 | 0.021307 | 0.15 | 1.79 | 0.15945 | 1.8019 | 1.9613 | 7.223% | 664.8%
H LWS 2 | Hinkley LWS | 320710 | 146140 | 0 | 4.11 | 0.295 | 4.405 | 0.0095039 | 0.011951 | 0.021455 | 0.15 | 1.79 | 0.1595 | 1.802 | 1.9615 | 7.273% | 664.9%
H LWS 3 | Hinkley LWS | 320710 | 146100 | 0 | 4.11 | 0.295 | 4.405 | 0.0093145 | 0.011692 | 0.021007 | 0.15 | 1.79 | 0.15931 | 1.8017 | 1.961 | 7.121% | 664.7%
H LWS 4 | Hinkley LWS | 320710 | 146060 | 0 | 4.11 | 0.295 | 4.405 | 0.0088654 | 0.011133 | 0.019998 | 0.15 | 1.79 | 0.15887 | 1.8011 | 1.96 | 6.779% | 664.4%
H LWS 5 | Hinkley LWS | 320710 | 146020 | 0 | 4.11 | 0.295 | 4.405 | 0.0082722 | 0.010376 | 0.018649 | 0.15 | 1.79 | 0.15827 | 1.8004 | 1.9586 | 6.322% | 663.9%
H LWS 6 | Hinkley LWS | 320710 | 145980 | 0 | 4.11 | 0.295 | 4.405 | 0.0078181 | 0.0098162 | 0.017634 | 0.15 | 1.79 | 0.15782 | 1.7998 | 1.9576 | 5.978% | 663.6%
H LWS 7 | Hinkley LWS | 320710 | 145940 | 0 | 4.11 | 0.295 | 4.405 | 0.0080354 | 0.010054 | 0.018089 | 0.15 | 1.79 | 0.15804 | 1.8001 | 1.9581 | 6.132% | 663.8%
H LWS 8 | Hinkley LWS | 320710 | 145900 | 0 | 4.11 | 0.295 | 4.405 | 0.0089023 | 0.011128 | 0.020031 | 0.15 | 1.79 | 0.1589 | 1.8011 | 1.96 | 6.79% | 664.4%
H LWS 9 | Hinkley LWS | 320750 | 145860 | 0 | 4.11 | 0.295 | 4.405 | 0.009497 | 0.011798 | 0.021295 | 0.15 | 1.79 | 0.1595 | 1.8018 | 1.9613 | 7.219% | 664.8%
H LWS 10 | Hinkley LWS | 320750 | 145820 | 0 | 4.11 | 0.295 | 4.405 | 0.010298 | 0.012949 | 0.023247 | 0.15 | 1.79 | 0.1603 | 1.8029 | 1.9632 | 7.88% | 665.5%
H LWS 11 | Hinkley LWS | 320750 | 145780 | 0 | 4.11 | 0.295 | 4.405 | 0.010749 | 0.013439 | 0.024189 | 0.15 | 1.79 | 0.16075 | 1.8034 | 1.9642 | 8.2% | 665.8%
H LWS 12 | Hinkley LWS | 320750 | 145740 | 0 | 4.11 | 0.295 | 4.405 | 0.011299 | 0.013951 | 0.02525 | 0.15 | 1.79 | 0.1613 | 1.804 | 1.9652 | 8.559% | 666.2%
H LWS 13 | Hinkley LWS | 320790 | 145700 | 0 | 4.11 | 0.295 | 4.405 | 0.011138 | 0.013778 | 0.024916 | 0.15 | 1.79 | 0.16114 | 1.8038 | 1.9649 | 8.446% | 666.1%
H LWS 14 | Hinkley LWS | 320790 | 145660 | 0 | 4.11 | 0.295 | 4.405 | 0.013181 | 0.016136 | 0.029316 | 0.12 | 0.96 | 0.13318 | 0.97614 | 1.1093 | 9.938% | 376%
H LWS 15 | Hinkley LWS | 320830 | 145660 | 0 | 4.11 | 0.295 | 4.405 | 0.011534 | 0.014123 | 0.025658 | 0.12 | 0.96 | 0.13153 | 0.97412 | 1.1057 | 8.698% | 374.8%
H LWS 16 | Hinkley LWS | 320870 | 145620 | 0 | 4.11 | 0.295 | 4.405 | 0.011714 | 0.014236 | 0.02595 | 0.12 | 0.96 | 0.13171 | 0.97424 | 1.106 | 8.797% | 374.9%
H LWS 17 | Hinkley LWS | 320870 | 145580 | 0 | 4.11 | 0.295 | 4.405 | 0.013359 | 0.0161 | 0.029459 | 0.12 | 0.96 | 0.13336 | 0.9761 | 1.1095 | 9.986% | 376.1%
H LWS 18 | Hinkley LWS | 320870 | 145540 | 0 | 4.11 | 0.295 | 4.405 | 0.014814 | 0.017714 | 0.032528 | 0.12 | 0.96 | 0.13481 | 0.97771 | 1.1125 | 11.03% | 377.1%
MHC LWS 1 | Mud House Copse LWS | 321950 | 144100 | 0 | 4.11 | 0.295 | 4.405 | 0.0029164 | 0.0034101 | 0.0063264 | 0.12 | 1.02 | 0.12292 | 1.0234 | 1.1463 | 2.145% | 388.6%
WPC LWS 1 | Wick Park Covert LWS | 321910 | 143860 | 0 | 4.11 | 0.295 | 4.405 | 0.0021517 | 0.0025232 | 0.0046749 | 0.16 | 1.98 | 0.16215 | 1.9825 | 2.1447 | 1.585% | 727%
CP LWS 1 | Cole Pool LWS | 319310 | 143820 | 0 | 4.11 | 0.295 | 4.405 | 0.0007237 | 0.00088992 | 0.0016136 | 0.15 | 1.85 | 0.15072 | 1.8509 | 2.0016 | 0.547% | 678.5%
HW LWS/AW 1 | Honibere Wood LWS/AW | 318470 | 144300 | 0 | 4.11 | 0.295 | 4.405 | 0.00086987 | 0.0010732 | 0.0019431 | 0.15 | 1.74 | 0.15087 | 1.7411 | 1.8919 | 0.6587% | 641.3%
BA LWS 1 | Blue Anchor to Lilstock Cliff LWS | 319390 | 146100 | 0 | 4.11 | 0.295 | 4.405 | 0.0032012 | 0 | 0.0032012 | 0.11 | 0.93 | 0.1132 | 0.93 | 1.0432 | 1.085% | 353.6%