## NOx_24hour
Daily mean NOx concentrations.
LOAD FACTOR | 1 |  | PC | H LWS 10 | 982.581 | 1310%
AQAL | 75 |  | PEC | H LWS 10 | 990.6146 | 1321%
Receptor name | Description | X(m) | Y(m) | Z(m) | PC (µg m−3) | PEC (µg m−3) | % PC of AQAL | % PEC of AQAL
H LWS 1 | Hinkley LWS | 320710 | 146180 | 1 | 671.243 | 678.8139 | 895% | 905.1%
H LWS 2 | Hinkley LWS | 320710 | 146140 | 2 | 766.862 | 774.4329 | 1022% | 1033%
H LWS 3 | Hinkley LWS | 320710 | 146100 | 3 | 827.888 | 835.4589 | 1104% | 1114%
H LWS 4 | Hinkley LWS | 320710 | 146060 | 4 | 827.726 | 835.2969 | 1104% | 1114%
H LWS 5 | Hinkley LWS | 320710 | 146020 | 5 | 927.517 | 935.0879 | 1237% | 1247%
H LWS 6 | Hinkley LWS | 320710 | 145980 | 6 | 922.121 | 930.1546 | 1229% | 1240%
H LWS 7 | Hinkley LWS | 320710 | 145940 | 7 | 771.232 | 779.2656 | 1028% | 1039%
H LWS 8 | Hinkley LWS | 320710 | 145900 | 8 | 912.061 | 920.0946 | 1216% | 1227%
H LWS 9 | Hinkley LWS | 320750 | 145860 | 9 | 864.618 | 872.6516 | 1153% | 1164%
H LWS 10 | Hinkley LWS | 320750 | 145820 | 10 | 982.581 | 990.6146 | 1310% | 1321%
H LWS 11 | Hinkley LWS | 320750 | 145780 | 11 | 971.625 | 979.6586 | 1296% | 1306%
H LWS 12 | Hinkley LWS | 320750 | 145740 | 12 | 885.806 | 893.8396 | 1181% | 1192%
H LWS 13 | Hinkley LWS | 320790 | 145700 | 13 | 779.405 | 787.4386 | 1039% | 1050%
H LWS 14 | Hinkley LWS | 320790 | 145660 | 14 | 675.487 | 683.5206 | 900.6% | 911.4%
H LWS 15 | Hinkley LWS | 320830 | 145660 | 15 | 649.9 | 657.9336 | 866.5% | 877.2%
H LWS 16 | Hinkley LWS | 320870 | 145620 | 16 | 536.266 | 544.2996 | 715% | 725.7%
H LWS 17 | Hinkley LWS | 320870 | 145580 | 17 | 517.347 | 525.3806 | 689.8% | 700.5%
H LWS 18 | Hinkley LWS | 320870 | 145540 | 18 | 498.469 | 506.5026 | 664.6% | 675.3%
MHC LWS 1 | Mud House Copse LWS | 321950 | 144100 | 19 | 82.4126 | 90.6828 | 109.9% | 120.9%
WPC LWS 1 | Wick Park Covert LWS | 321910 | 143860 | 20 | 56.9747 | 64.8928 | 75.97% | 86.52%
CP LWS 1 | Cole Pool LWS | 319310 | 143820 | 21 | 67.9608 | 75.7289 | 90.61% | 101%
HW LWS/AW 1 | Honibere Wood LWS/AW | 318470 | 144300 | 22 | 67.9723 | 75.3139 | 90.63% | 100.4%
BA LWS 1 | Blue Anchor to Lilstock Cliff LWS | 319390 | 146100 | 23 | 363.61 | 370.8626 | 484.8% | 494.5%

## NOx_Annual
Annual mean NOx concentrations.
LOAD FACTOR | 1 |  | PC | H LWS 8 | 67.648 | 225.5%
OPERATIONAL HOURS FACTOR |  |  | PEC | H LWS 8 | 71.6648 | 238.9%
AQAL | 30
Receptor name | Description | X(m) | Y(m) | Z(m) | PC (µg m−3) | PEC (µg m−3) | % PC of AQAL | % PEC of AQAL
H LWS 1 | Hinkley LWS | 320710 | 146180 | 0 | 21.8589 | 25.6444 | 72.86% | 85.48%
H LWS 2 | Hinkley LWS | 320710 | 146140 | 0 | 26.452 | 30.2374 | 88.17% | 100.8%
H LWS 3 | Hinkley LWS | 320710 | 146100 | 0 | 28.3013 | 32.0867 | 94.34% | 107%
H LWS 4 | Hinkley LWS | 320710 | 146060 | 0 | 27.3487 | 31.1341 | 91.16% | 103.8%
H LWS 5 | Hinkley LWS | 320710 | 146020 | 0 | 37.0917 | 40.8772 | 123.6% | 136.3%
H LWS 6 | Hinkley LWS | 320710 | 145980 | 0 | 43.5536 | 47.5704 | 145.2% | 158.6%
H LWS 7 | Hinkley LWS | 320710 | 145940 | 0 | 62.0184 | 66.0352 | 206.7% | 220.1%
H LWS 8 | Hinkley LWS | 320710 | 145900 | 0 | 67.648 | 71.6648 | 225.5% | 238.9%
H LWS 9 | Hinkley LWS | 320750 | 145860 | 0 | 36.3579 | 40.3747 | 121.2% | 134.6%
H LWS 10 | Hinkley LWS | 320750 | 145820 | 0 | 47.2705 | 51.2873 | 157.6% | 171%
H LWS 11 | Hinkley LWS | 320750 | 145780 | 0 | 39.1629 | 43.1798 | 130.5% | 143.9%
H LWS 12 | Hinkley LWS | 320750 | 145740 | 0 | 29.2828 | 33.2996 | 97.61% | 111%
H LWS 13 | Hinkley LWS | 320790 | 145700 | 0 | 23.0775 | 27.0943 | 76.93% | 90.31%
H LWS 14 | Hinkley LWS | 320790 | 145660 | 0 | 21.3337 | 25.3505 | 71.11% | 84.5%
H LWS 15 | Hinkley LWS | 320830 | 145660 | 0 | 17.8678 | 21.8846 | 59.56% | 72.95%
H LWS 16 | Hinkley LWS | 320870 | 145620 | 0 | 15.0313 | 19.0481 | 50.1% | 63.49%
H LWS 17 | Hinkley LWS | 320870 | 145580 | 0 | 14.1066 | 18.1234 | 47.02% | 60.41%
H LWS 18 | Hinkley LWS | 320870 | 145540 | 0 | 13.2072 | 17.224 | 44.02% | 57.41%
MHC LWS 1 | Mud House Copse LWS | 321950 | 144100 | 0 | 1.1227 | 5.2578 | 3.742% | 17.53%
WPC LWS 1 | Wick Park Covert LWS | 321910 | 143860 | 0 | 1.3096 | 5.2686 | 4.365% | 17.56%
CP LWS 1 | Cole Pool LWS | 319310 | 143820 | 0 | 0.6378 | 4.5219 | 2.126% | 15.07%
HW LWS/AW 1 | Honibere Wood LWS/AW | 318470 | 144300 | 0 | 0.91648 | 4.5873 | 3.055% | 15.29%
BA LWS 1 | Blue Anchor to Lilstock Cliff LWS | 319390 | 146100 | 0 | 4.8695 | 8.4958 | 16.23% | 28.32%

## SO2_Annual
Annual mean SO2 concentrations.
LOAD FACTOR | 1 |  | PC | H LWS 14 | 0.26428 | 2.643%
OPERATIONAL HOURS FACTOR |  |  | PEC | BA LWS 1 | 2.7569 | 27.57%
AQAL | 10
Receptor name | Description | X(m) | Y(m) | Z(m) | PC (µg m−3) | PEC (µg m−3) | % PC of AQAL | % PEC of AQAL
H LWS 1 | Hinkley LWS | 320710 | 146180 | 0 | 0.091474 | 2.4515 | 0.9147% | 24.51%
H LWS 2 | Hinkley LWS | 320710 | 146140 | 0 | 0.10066 | 2.4607 | 1.007% | 24.61%
H LWS 3 | Hinkley LWS | 320710 | 146100 | 0 | 0.11276 | 2.4728 | 1.128% | 24.73%
H LWS 4 | Hinkley LWS | 320710 | 146060 | 0 | 0.1249 | 2.4849 | 1.249% | 24.85%
H LWS 5 | Hinkley LWS | 320710 | 146020 | 0 | 0.13337 | 2.4934 | 1.334% | 24.93%
H LWS 6 | Hinkley LWS | 320710 | 145980 | 0 | 0.13502 | 2.495 | 1.35% | 24.95%
H LWS 7 | Hinkley LWS | 320710 | 145940 | 0 | 0.13047 | 2.4905 | 1.305% | 24.9%
H LWS 8 | Hinkley LWS | 320710 | 145900 | 0 | 0.12722 | 2.4872 | 1.272% | 24.87%
H LWS 9 | Hinkley LWS | 320750 | 145860 | 0 | 0.12921 | 2.4892 | 1.292% | 24.89%
H LWS 10 | Hinkley LWS | 320750 | 145820 | 0 | 0.1515 | 2.5115 | 1.515% | 25.11%
H LWS 11 | Hinkley LWS | 320750 | 145780 | 0 | 0.1868 | 2.5468 | 1.868% | 25.47%
H LWS 12 | Hinkley LWS | 320750 | 145740 | 0 | 0.23581 | 2.5958 | 2.358% | 25.96%
H LWS 13 | Hinkley LWS | 320790 | 145700 | 0 | 0.23517 | 2.5952 | 2.352% | 25.95%
H LWS 14 | Hinkley LWS | 320790 | 145660 | 0 | 0.26428 | 2.6243 | 2.643% | 26.24%
H LWS 15 | Hinkley LWS | 320830 | 145660 | 0 | 0.22411 | 2.5841 | 2.241% | 25.84%
H LWS 16 | Hinkley LWS | 320870 | 145620 | 0 | 0.20922 | 2.5692 | 2.092% | 25.69%
H LWS 17 | Hinkley LWS | 320870 | 145580 | 0 | 0.21941 | 2.5794 | 2.194% | 25.79%
H LWS 18 | Hinkley LWS | 320870 | 145540 | 0 | 0.22188 | 2.5819 | 2.219% | 25.82%
MHC LWS 1 | Mud House Copse LWS | 321950 | 144100 | 0 | 0.022123 | 2.1721 | 0.2212% | 21.72%
WPC LWS 1 | Wick Park Covert LWS | 321910 | 143860 | 0 | 0.015067 | 2.0751 | 0.1507% | 20.75%
CP LWS 1 | Cole Pool LWS | 319310 | 143820 | 0 | 0.0060399 | 2.036 | 0.0604% | 20.36%
HW LWS/AW 1 | Honibere Wood LWS/AW | 318470 | 144300 | 0 | 0.005707 | 1.9957 | 0.05707% | 19.96%
BA LWS 1 | Blue Anchor to Lilstock Cliff LWS | 319390 | 146100 | 0 | 0.016946 | 2.7569 | 0.1695% | 27.57%

## Nitrogen Deposition
Annual mean nitrogen deposition rates. |  |  |  | 0 |  | H LWS 8 | H LWS 8
[6 empty] | 19.4826 | 44.5826 | 194.8% | 445.8%
Nitrogen Deposition (kg N ha-1 y-1)
Receptor name | Description | X(m) | Y(m) | Z(m) | Minimum critical load (kg N ha-1 y-1) | PC (kg N ha-1 y-1) | PEC (kg N ha-1 y-1) | %PC of critical load | %PEC of critical load
H LWS 1 | Hinkley LWS | 320710 | 146180 | 0 | 10 | 6.2954 | 31.3954 | 62.95% | 314%
H LWS 2 | Hinkley LWS | 320710 | 146140 | 0 | 10 | 7.6182 | 32.7182 | 76.18% | 327.2%
H LWS 3 | Hinkley LWS | 320710 | 146100 | 0 | 10 | 8.1508 | 33.2508 | 81.51% | 332.5%
H LWS 4 | Hinkley LWS | 320710 | 146060 | 0 | 10 | 7.8764 | 32.9764 | 78.76% | 329.8%
H LWS 5 | Hinkley LWS | 320710 | 146020 | 0 | 10 | 10.6824 | 35.7824 | 106.8% | 357.8%
H LWS 6 | Hinkley LWS | 320710 | 145980 | 0 | 10 | 12.5434 | 37.6434 | 125.4% | 376.4%
H LWS 7 | Hinkley LWS | 320710 | 145940 | 0 | 10 | 17.8613 | 42.9613 | 178.6% | 429.6%
H LWS 8 | Hinkley LWS | 320710 | 145900 | 0 | 10 | 19.4826 | 44.5826 | 194.8% | 445.8%
H LWS 9 | Hinkley LWS | 320750 | 145860 | 0 | 10 | 10.4711 | 35.5711 | 104.7% | 355.7%
H LWS 10 | Hinkley LWS | 320750 | 145820 | 0 | 10 | 13.6139 | 38.7139 | 136.1% | 387.1%
H LWS 11 | Hinkley LWS | 320750 | 145780 | 0 | 10 | 11.2789 | 36.3789 | 112.8% | 363.8%
H LWS 12 | Hinkley LWS | 320750 | 145740 | 0 | 10 | 8.4334 | 33.5334 | 84.33% | 335.3%
H LWS 13 | Hinkley LWS | 320790 | 145700 | 0 | 10 | 6.6463 | 31.7463 | 66.46% | 317.5%
H LWS 14 | Hinkley LWS | 320790 | 145660 | 0 | 10 | 3.0721 | 16.5721 | 30.72% | 165.7%
H LWS 15 | Hinkley LWS | 320830 | 145660 | 0 | 10 | 2.573 | 16.073 | 25.73% | 160.7%
H LWS 16 | Hinkley LWS | 320870 | 145620 | 0 | 10 | 2.1645 | 15.6645 | 21.65% | 156.6%
H LWS 17 | Hinkley LWS | 320870 | 145580 | 0 | 10 | 2.0313 | 15.5313 | 20.31% | 155.3%
H LWS 18 | Hinkley LWS | 320870 | 145540 | 0 | 10 | 1.9018 | 15.4018 | 19.02% | 154%
MHC LWS 1 | Mud House Copse LWS | 321950 | 144100 | 0 | 10 | 0.32335 | 27.1233 | 3.233% | 271.2%
WPC LWS 1 | Wick Park Covert LWS | 321910 | 143860 | 0 | 10 | 0.37715 | 28.0772 | 3.772% | 280.8%
CP LWS 1 | Cole Pool LWS | 319310 | 143820 | 0 | 10 | 0.18369 | 26.1837 | 1.837% | 261.8%
HW LWS/AW 1 | Honibere Wood LWS/AW | 318470 | 144300 | 0 | 10 | 0.26395 | 24.5639 | 2.639% | 245.6%
BA LWS 1 | Blue Anchor to Lilstock Cliff LWS | 319390 | 146100 | 0 | 10 | 0.70121 | 13.8012 | 7.012% | 138%

## Acid Deposition
Annual mean acidity deposition rates.
[10 empty] | H LWS 8 |  |  |  |  | H LWS 8 | MAX | MAX
[5 empty] | Acid Deposition (keq ha-1 y-1) |  |  |  |  | 1.4217 |  |  |  |  | 3.3617 | 481.9% | 1140%
Receptor name | Description | X(m) | Y(m) | Z(m) | CLmaxS | CLminN | CLmaxN | S PC | N PC | PC | S back-ground | N back-ground | S PEC | N PEC | PEC | %PC of critical load | %PEC of critical load
H LWS 1 | Hinkley LWS | 320710 | 146180 | 0 | 4.11 | 0.295 | 4.405 | 0.021638 | 0.44967 | 0.47131 | 0.15 | 1.79 | 0.17164 | 2.2397 | 2.4113 | 159.8% | 817.4%
H LWS 2 | Hinkley LWS | 320710 | 146140 | 0 | 4.11 | 0.295 | 4.405 | 0.023812 | 0.54415 | 0.56797 | 0.15 | 1.79 | 0.17381 | 2.3342 | 2.508 | 192.5% | 850.2%
H LWS 3 | Hinkley LWS | 320710 | 146100 | 0 | 4.11 | 0.295 | 4.405 | 0.026673 | 0.5822 | 0.60887 | 0.15 | 1.79 | 0.17667 | 2.3722 | 2.5489 | 206.4% | 864%
H LWS 4 | Hinkley LWS | 320710 | 146060 | 0 | 4.11 | 0.295 | 4.405 | 0.029544 | 0.5626 | 0.59215 | 0.15 | 1.79 | 0.17954 | 2.3526 | 2.5321 | 200.7% | 858.4%
H LWS 5 | Hinkley LWS | 320710 | 146020 | 0 | 4.11 | 0.295 | 4.405 | 0.031549 | 0.76303 | 0.79458 | 0.15 | 1.79 | 0.18155 | 2.553 | 2.7346 | 269.3% | 927%
H LWS 6 | Hinkley LWS | 320710 | 145980 | 0 | 4.11 | 0.295 | 4.405 | 0.03194 | 0.89596 | 0.9279 | 0.15 | 1.79 | 0.18194 | 2.686 | 2.8679 | 314.5% | 972.2%
H LWS 7 | Hinkley LWS | 320710 | 145940 | 0 | 4.11 | 0.295 | 4.405 | 0.030864 | 1.2758 | 1.3067 | 0.15 | 1.79 | 0.18086 | 3.0658 | 3.2467 | 442.9% | 1101%
H LWS 8 | Hinkley LWS | 320710 | 145900 | 0 | 4.11 | 0.295 | 4.405 | 0.030094 | 1.3916 | 1.4217 | 0.15 | 1.79 | 0.18009 | 3.1816 | 3.3617 | 481.9% | 1140%
H LWS 9 | Hinkley LWS | 320750 | 145860 | 0 | 4.11 | 0.295 | 4.405 | 0.030564 | 0.74793 | 0.7785 | 0.15 | 1.79 | 0.18056 | 2.5379 | 2.7185 | 263.9% | 921.5%
H LWS 10 | Hinkley LWS | 320750 | 145820 | 0 | 4.11 | 0.295 | 4.405 | 0.035837 | 0.97242 | 1.0083 | 0.15 | 1.79 | 0.18584 | 2.7624 | 2.9483 | 341.8% | 999.4%
H LWS 11 | Hinkley LWS | 320750 | 145780 | 0 | 4.11 | 0.295 | 4.405 | 0.044188 | 0.80564 | 0.84983 | 0.15 | 1.79 | 0.19419 | 2.5956 | 2.7898 | 288.1% | 945.7%
H LWS 12 | Hinkley LWS | 320750 | 145740 | 0 | 4.11 | 0.295 | 4.405 | 0.05578 | 0.60239 | 0.65817 | 0.15 | 1.79 | 0.20578 | 2.3924 | 2.5982 | 223.1% | 880.7%
H LWS 13 | Hinkley LWS | 320790 | 145700 | 0 | 4.11 | 0.295 | 4.405 | 0.05563 | 0.47474 | 0.53037 | 0.15 | 1.79 | 0.20563 | 2.2647 | 2.4704 | 179.8% | 837.4%
H LWS 14 | Hinkley LWS | 320790 | 145660 | 0 | 4.11 | 0.295 | 4.405 | 0.031257 | 0.21943 | 0.25069 | 0.12 | 0.96 | 0.15126 | 1.1794 | 1.3307 | 84.98% | 451.1%
H LWS 15 | Hinkley LWS | 320830 | 145660 | 0 | 4.11 | 0.295 | 4.405 | 0.026507 | 0.18378 | 0.21029 | 0.12 | 0.96 | 0.14651 | 1.1438 | 1.2903 | 71.28% | 437.4%
H LWS 16 | Hinkley LWS | 320870 | 145620 | 0 | 4.11 | 0.295 | 4.405 | 0.024745 | 0.15461 | 0.17935 | 0.12 | 0.96 | 0.14475 | 1.1146 | 1.2594 | 60.8% | 426.9%
H LWS 17 | Hinkley LWS | 320870 | 145580 | 0 | 4.11 | 0.295 | 4.405 | 0.02595 | 0.1451 | 0.17105 | 0.12 | 0.96 | 0.14595 | 1.1051 | 1.251 | 57.98% | 424.1%
H LWS 18 | Hinkley LWS | 320870 | 145540 | 0 | 4.11 | 0.295 | 4.405 | 0.026243 | 0.13585 | 0.16209 | 0.12 | 0.96 | 0.14624 | 1.0958 | 1.2421 | 54.95% | 421%
MHC LWS 1 | Mud House Copse LWS | 321950 | 144100 | 0 | 4.11 | 0.295 | 4.405 | 0.0052333 | 0.023096 | 0.02833 | 0.12 | 1.02 | 0.12523 | 1.0431 | 1.1683 | 9.603% | 396%
WPC LWS 1 | Wick Park Covert LWS | 321910 | 143860 | 0 | 4.11 | 0.295 | 4.405 | 0.003564 | 0.02694 | 0.030504 | 0.16 | 1.98 | 0.16356 | 2.0069 | 2.1705 | 10.34% | 735.8%
CP LWS 1 | Cole Pool LWS | 319310 | 143820 | 0 | 4.11 | 0.295 | 4.405 | 0.0014287 | 0.01312 | 0.014549 | 0.15 | 1.85 | 0.15143 | 1.8631 | 2.0145 | 4.932% | 682.9%
HW LWS/AW 1 | Honibere Wood LWS/AW | 318470 | 144300 | 0 | 4.11 | 0.295 | 4.405 | 0.00135 | 0.018853 | 0.020203 | 0.15 | 1.74 | 0.15135 | 1.7589 | 1.9102 | 6.849% | 647.5%
BA LWS 1 | Blue Anchor to Lilstock Cliff LWS | 319390 | 146100 | 0 | 4.11 | 0.295 | 4.405 | 0.0020043 | 0.050087 | 0.052091 | 0.11 | 0.93 | 0.112 | 0.98009 | 1.0921 | 17.66% | 370.2%