## NOx_24hour
Daily mean NOx concentrations.
LOAD FACTOR | 1 |  | PC | H LWS 11 | 590 | 786.7%
AQAL | 75 |  | PEC | H LWS 11 | 598.0336 | 797.4%
Receptor name | Description | X(m) | Y(m) | Z(m) | PC (µg m−3) | PEC (µg m−3) | % PC of AQAL | % PEC of AQAL
H LWS 2 | Hinkley LWS | 320710 | 146140 | 2 | 448 | 455.5709 | 597.3% | 607.4%
H LWS 3 | Hinkley LWS | 320710 | 146100 | 3 | 445 | 452.5709 | 593.3% | 603.4%
H LWS 4 | Hinkley LWS | 320710 | 146060 | 4 | 465 | 472.5709 | 620% | 630.1%
H LWS 5 | Hinkley LWS | 320710 | 146020 | 5 | 465 | 472.5709 | 620% | 630.1%
H LWS 6 | Hinkley LWS | 320710 | 145980 | 6 | 427 | 435.0336 | 569.3% | 580%
H LWS 7 | Hinkley LWS | 320710 | 145940 | 7 | 437 | 445.0336 | 582.7% | 593.4%
H LWS 8 | Hinkley LWS | 320710 | 145900 | 8 | 459 | 467.0336 | 612% | 622.7%
H LWS 9 | Hinkley LWS | 320750 | 145860 | 9 | 467 | 475.0336 | 622.7% | 633.4%
H LWS 10 | Hinkley LWS | 320750 | 145820 | 10 | 580 | 588.0336 | 773.3% | 784%
H LWS 11 | Hinkley LWS | 320750 | 145780 | 11 | 590 | 598.0336 | 786.7% | 797.4%
H LWS 12 | Hinkley LWS | 320750 | 145740 | 12 | 541 | 549.0336 | 721.3% | 732%
H LWS 13 | Hinkley LWS | 320790 | 145700 | 13 | 481 | 489.0336 | 641.3% | 652%
H LWS 14 | Hinkley LWS | 320790 | 145660 | 14 | 492 | 500.0336 | 656% | 666.7%
H LWS 15 | Hinkley LWS | 320830 | 145660 | 15 | 443 | 451.0336 | 590.7% | 601.4%
H LWS 16 | Hinkley LWS | 320870 | 145620 | 16 | 424 | 432.0336 | 565.3% | 576%
H LWS 17 | Hinkley LWS | 320870 | 145580 | 17 | 408 | 416.0336 | 544% | 554.7%
H LWS 18 | Hinkley LWS | 320870 | 145540 | 18 | 352 | 360.0336 | 469.3% | 480%
MHC LWS 1 | Mud House Copse LWS | 321950 | 144100 | 19 | 64.6 | 72.8702 | 86.13% | 97.16%
WPC LWS 1 | Wick Park Covert LWS | 321910 | 143860 | 20 | 63.8 | 71.7181 | 85.07% | 95.62%
CP LWS 1 | Cole Pool LWS | 319310 | 143820 | 21 | 77.5 | 85.2681 | 103.3% | 113.7%
HW LWS/AW 1 | Honibere Wood LWS/AW | 318470 | 144300 | 22 | 81.8 | 89.1416 | 109.1% | 118.9%
BA LWS 1 | Blue Anchor to Lilstock Cliff LWS | 319390 | 146100 | 23 | 506 | 513.2526 | 674.7% | 684.3%

## NOx_Annual
Annual mean NOx concentrations.
LOAD FACTOR | 1 |  | PC | H LWS 18 | 1.267 | 4.223%
OPERATIONAL HOURS FACTOR |  |  | PEC | H LWS 18 | 5.2839 | 17.61%
AQAL | 30
Receptor name | Description | X(m) | Y(m) | Z(m) | PC (µg m−3) | PEC (µg m−3) | % PC of AQAL | % PEC of AQAL
H LWS 1 | Hinkley LWS | 320710 | 146180 | 0 | 0.81205 | 4.5975 | 2.707% | 15.32%
H LWS 2 | Hinkley LWS | 320710 | 146140 | 0 | 0.81833 | 4.6038 | 2.728% | 15.35%
H LWS 3 | Hinkley LWS | 320710 | 146100 | 0 | 0.80336 | 4.5888 | 2.678% | 15.3%
H LWS 4 | Hinkley LWS | 320710 | 146060 | 0 | 0.76954 | 4.555 | 2.565% | 15.18%
H LWS 5 | Hinkley LWS | 320710 | 146020 | 0 | 0.72361 | 4.5091 | 2.412% | 15.03%
H LWS 6 | Hinkley LWS | 320710 | 145980 | 0 | 0.69199 | 4.7088 | 2.307% | 15.7%
H LWS 7 | Hinkley LWS | 320710 | 145940 | 0 | 0.715 | 4.7318 | 2.383% | 15.77%
H LWS 8 | Hinkley LWS | 320710 | 145900 | 0 | 0.79549 | 4.8123 | 2.652% | 16.04%
H LWS 9 | Hinkley LWS | 320750 | 145860 | 0 | 0.83374 | 4.8506 | 2.779% | 16.17%
H LWS 10 | Hinkley LWS | 320750 | 145820 | 0 | 0.91785 | 4.9347 | 3.06% | 16.45%
H LWS 11 | Hinkley LWS | 320750 | 145780 | 0 | 0.95597 | 4.9728 | 3.187% | 16.58%
H LWS 12 | Hinkley LWS | 320750 | 145740 | 0 | 0.99201 | 5.0088 | 3.307% | 16.7%
H LWS 13 | Hinkley LWS | 320790 | 145700 | 0 | 0.96718 | 4.984 | 3.224% | 16.61%
H LWS 14 | Hinkley LWS | 320790 | 145660 | 0 | 1.1384 | 5.1552 | 3.795% | 17.18%
H LWS 15 | Hinkley LWS | 320830 | 145660 | 0 | 0.9944 | 5.0112 | 3.315% | 16.7%
H LWS 16 | Hinkley LWS | 320870 | 145620 | 0 | 1.0063 | 5.0231 | 3.354% | 16.74%
H LWS 17 | Hinkley LWS | 320870 | 145580 | 0 | 1.1457 | 5.1625 | 3.819% | 17.21%
H LWS 18 | Hinkley LWS | 320870 | 145540 | 0 | 1.267 | 5.2839 | 4.223% | 17.61%
MHC LWS 1 | Mud House Copse LWS | 321950 | 144100 | 0 | 0.24997 | 4.3851 | 0.8332% | 14.62%
WPC LWS 1 | Wick Park Covert LWS | 321910 | 143860 | 0 | 0.18399 | 4.1431 | 0.6133% | 13.81%
CP LWS 1 | Cole Pool LWS | 319310 | 143820 | 0 | 0.062048 | 3.9461 | 0.2068% | 13.15%
HW LWS/AW 1 | Honibere Wood LWS/AW | 318470 | 144300 | 0 | 0.074623 | 3.7454 | 0.2487% | 12.48%
BA LWS 1 | Blue Anchor to Lilstock Cliff LWS | 319390 | 146100 | 0 | 0.27332 | 3.8996 | 0.9111% | 13%

## SO2_Annual
Annual mean SO2 concentrations.
LOAD FACTOR | 1 |  | PC | H LWS 18 | 0.11992 | 1.199%
OPERATIONAL HOURS FACTOR |  |  | PEC | BA LWS 1 | 2.7659 | 27.66%
AQAL | 10
Receptor name | Description | X(m) | Y(m) | Z(m) | PC (µg m−3) | PEC (µg m−3) | % PC of AQAL | % PEC of AQAL
H LWS 1 | Hinkley LWS | 320710 | 146180 | 0 | 0.076508 | 2.4365 | 0.7651% | 24.37%
H LWS 2 | Hinkley LWS | 320710 | 146140 | 0 | 0.076949 | 2.4369 | 0.7695% | 24.37%
H LWS 3 | Hinkley LWS | 320710 | 146100 | 0 | 0.075418 | 2.4354 | 0.7542% | 24.35%
H LWS 4 | Hinkley LWS | 320710 | 146060 | 0 | 0.071696 | 2.4317 | 0.717% | 24.32%
H LWS 5 | Hinkley LWS | 320710 | 146020 | 0 | 0.06688 | 2.4269 | 0.6688% | 24.27%
H LWS 6 | Hinkley LWS | 320710 | 145980 | 0 | 0.063161 | 2.4232 | 0.6316% | 24.23%
H LWS 7 | Hinkley LWS | 320710 | 145940 | 0 | 0.065141 | 2.4251 | 0.6514% | 24.25%
H LWS 8 | Hinkley LWS | 320710 | 145900 | 0 | 0.072166 | 2.4322 | 0.7217% | 24.32%
H LWS 9 | Hinkley LWS | 320750 | 145860 | 0 | 0.076972 | 2.437 | 0.7697% | 24.37%
H LWS 10 | Hinkley LWS | 320750 | 145820 | 0 | 0.083349 | 2.4433 | 0.8335% | 24.43%
H LWS 11 | Hinkley LWS | 320750 | 145780 | 0 | 0.087073 | 2.4471 | 0.8707% | 24.47%
H LWS 12 | Hinkley LWS | 320750 | 145740 | 0 | 0.091444 | 2.4514 | 0.9144% | 24.51%
H LWS 13 | Hinkley LWS | 320790 | 145700 | 0 | 0.090141 | 2.4501 | 0.9014% | 24.5%
H LWS 14 | Hinkley LWS | 320790 | 145660 | 0 | 0.10668 | 2.4667 | 1.067% | 24.67%
H LWS 15 | Hinkley LWS | 320830 | 145660 | 0 | 0.093353 | 2.4534 | 0.9335% | 24.53%
H LWS 16 | Hinkley LWS | 320870 | 145620 | 0 | 0.094813 | 2.4548 | 0.9481% | 24.55%
H LWS 17 | Hinkley LWS | 320870 | 145580 | 0 | 0.10813 | 2.4681 | 1.081% | 24.68%
H LWS 18 | Hinkley LWS | 320870 | 145540 | 0 | 0.11992 | 2.4799 | 1.199% | 24.8%
MHC LWS 1 | Mud House Copse LWS | 321950 | 144100 | 0 | 0.023614 | 2.1736 | 0.2361% | 21.74%
WPC LWS 1 | Wick Park Covert LWS | 321910 | 143860 | 0 | 0.017422 | 2.0774 | 0.1742% | 20.77%
CP LWS 1 | Cole Pool LWS | 319310 | 143820 | 0 | 0.0058531 | 2.0359 | 0.05853% | 20.36%
HW LWS/AW 1 | Honibere Wood LWS/AW | 318470 | 144300 | 0 | 0.0070368 | 1.997 | 0.07037% | 19.97%
BA LWS 1 | Blue Anchor to Lilstock Cliff LWS | 319390 | 146100 | 0 | 0.025867 | 2.7659 | 0.2587% | 27.66%

## Nitrogen Deposition
Annual mean nitrogen deposition rates. | [5 empty] | H LWS 12 | WPC LWS 1
[6 empty] | 0.2857 | 27.753 | 2.857% | 277.5%
Nitrogen Deposition (kg N ha-1 y-1)
Receptor name | Description | X(m) | Y(m) | Z(m) | Minimum critical load (kg N ha-1 y-1) | PC (kg N ha-1 y-1) | PEC (kg N ha-1 y-1) | %PC of critical load | %PEC of critical load
H LWS 1 | Hinkley LWS | 320710 | 146180 | 0 | 10 | 0.23387 | 25.3339 | 2.339% | 253.3%
H LWS 2 | Hinkley LWS | 320710 | 146140 | 0 | 10 | 0.23568 | 25.3357 | 2.357% | 253.4%
H LWS 3 | Hinkley LWS | 320710 | 146100 | 0 | 10 | 0.23137 | 25.3314 | 2.314% | 253.3%
H LWS 4 | Hinkley LWS | 320710 | 146060 | 0 | 10 | 0.22163 | 25.3216 | 2.216% | 253.2%
H LWS 5 | Hinkley LWS | 320710 | 146020 | 0 | 10 | 0.2084 | 25.3084 | 2.084% | 253.1%
H LWS 6 | Hinkley LWS | 320710 | 145980 | 0 | 10 | 0.19929 | 25.2993 | 1.993% | 253%
H LWS 7 | Hinkley LWS | 320710 | 145940 | 0 | 10 | 0.20592 | 25.3059 | 2.059% | 253.1%
H LWS 8 | Hinkley LWS | 320710 | 145900 | 0 | 10 | 0.2291 | 25.3291 | 2.291% | 253.3%
H LWS 9 | Hinkley LWS | 320750 | 145860 | 0 | 10 | 0.24012 | 25.3401 | 2.401% | 253.4%
H LWS 10 | Hinkley LWS | 320750 | 145820 | 0 | 10 | 0.26434 | 25.3643 | 2.643% | 253.6%
H LWS 11 | Hinkley LWS | 320750 | 145780 | 0 | 10 | 0.27532 | 25.3753 | 2.753% | 253.8%
H LWS 12 | Hinkley LWS | 320750 | 145740 | 0 | 10 | 0.2857 | 25.3857 | 2.857% | 253.9%
H LWS 13 | Hinkley LWS | 320790 | 145700 | 0 | 10 | 0.27855 | 25.3785 | 2.785% | 253.8%
H LWS 14 | Hinkley LWS | 320790 | 145660 | 0 | 10 | 0.16393 | 13.6639 | 1.639% | 136.6%
H LWS 15 | Hinkley LWS | 320830 | 145660 | 0 | 10 | 0.14319 | 13.6432 | 1.432% | 136.4%
H LWS 16 | Hinkley LWS | 320870 | 145620 | 0 | 10 | 0.14491 | 13.6449 | 1.449% | 136.4%
H LWS 17 | Hinkley LWS | 320870 | 145580 | 0 | 10 | 0.16498 | 13.665 | 1.65% | 136.6%
H LWS 18 | Hinkley LWS | 320870 | 145540 | 0 | 10 | 0.18245 | 13.6825 | 1.825% | 136.8%
MHC LWS 1 | Mud House Copse LWS | 321950 | 144100 | 0 | 10 | 0.071991 | 26.872 | 0.7199% | 268.7%
WPC LWS 1 | Wick Park Covert LWS | 321910 | 143860 | 0 | 10 | 0.05299 | 27.753 | 0.5299% | 277.5%
CP LWS 1 | Cole Pool LWS | 319310 | 143820 | 0 | 10 | 0.01787 | 26.0179 | 0.1787% | 260.2%
HW LWS/AW 1 | Honibere Wood LWS/AW | 318470 | 144300 | 0 | 10 | 0.021491 | 24.3215 | 0.2149% | 243.2%
BA LWS 1 | Blue Anchor to Lilstock Cliff LWS | 319390 | 146100 | 0 | 10 | 0.039358 | 13.1394 | 0.3936% | 131.4%

## Acid Deposition
Annual mean acidity deposition rates.
[10 empty] | H LWS 12 |  |  |  |  | WPC LWS 1
[5 empty] | Acid Deposition (keq ha-1 y-1) |  |  |  |  | 0.042038 |  |  |  |  | 2.1479 | 14.25% | 728.1%
Receptor name | Description | X(m) | Y(m) | Z(m) | CLmaxS | CLminN | CLmaxN | S PC | N PC | PC | S back-ground | N back-ground | S PEC | N PEC | PEC | %PC of critical load | %PEC of critical load
H LWS 1 | Hinkley LWS | 320710 | 146180 | 0 | 4.11 | 0.295 | 4.405 | 0.018098 | 0.016705 | 0.034803 | 0.15 | 1.79 | 0.1681 | 1.8067 | 1.9748 | 11.8% | 669.4%
H LWS 2 | Hinkley LWS | 320710 | 146140 | 0 | 4.11 | 0.295 | 4.405 | 0.018202 | 0.016834 | 0.035036 | 0.15 | 1.79 | 0.1682 | 1.8068 | 1.975 | 11.88% | 669.5%
H LWS 3 | Hinkley LWS | 320710 | 146100 | 0 | 4.11 | 0.295 | 4.405 | 0.01784 | 0.016526 | 0.034366 | 0.15 | 1.79 | 0.16784 | 1.8065 | 1.9744 | 11.65% | 669.3%
H LWS 4 | Hinkley LWS | 320710 | 146060 | 0 | 4.11 | 0.295 | 4.405 | 0.01696 | 0.015831 | 0.03279 | 0.15 | 1.79 | 0.16696 | 1.8058 | 1.9728 | 11.12% | 668.7%
H LWS 5 | Hinkley LWS | 320710 | 146020 | 0 | 4.11 | 0.295 | 4.405 | 0.01582 | 0.014886 | 0.030706 | 0.15 | 1.79 | 0.16582 | 1.8049 | 1.9707 | 10.41% | 668%
H LWS 6 | Hinkley LWS | 320710 | 145980 | 0 | 4.11 | 0.295 | 4.405 | 0.014941 | 0.014235 | 0.029176 | 0.15 | 1.79 | 0.16494 | 1.8042 | 1.9692 | 9.89% | 667.5%
H LWS 7 | Hinkley LWS | 320710 | 145940 | 0 | 4.11 | 0.295 | 4.405 | 0.015409 | 0.014709 | 0.030118 | 0.15 | 1.79 | 0.16541 | 1.8047 | 1.9701 | 10.21% | 667.8%
H LWS 8 | Hinkley LWS | 320710 | 145900 | 0 | 4.11 | 0.295 | 4.405 | 0.017071 | 0.016364 | 0.033435 | 0.15 | 1.79 | 0.16707 | 1.8064 | 1.9734 | 11.33% | 669%
H LWS 9 | Hinkley LWS | 320750 | 145860 | 0 | 4.11 | 0.295 | 4.405 | 0.018208 | 0.017151 | 0.035359 | 0.15 | 1.79 | 0.16821 | 1.8072 | 1.9754 | 11.99% | 669.6%
H LWS 10 | Hinkley LWS | 320750 | 145820 | 0 | 4.11 | 0.295 | 4.405 | 0.019716 | 0.018882 | 0.038598 | 0.15 | 1.79 | 0.16972 | 1.8089 | 1.9786 | 13.08% | 670.7%
H LWS 11 | Hinkley LWS | 320750 | 145780 | 0 | 4.11 | 0.295 | 4.405 | 0.020597 | 0.019666 | 0.040263 | 0.15 | 1.79 | 0.1706 | 1.8097 | 1.9803 | 13.65% | 671.3%
H LWS 12 | Hinkley LWS | 320750 | 145740 | 0 | 4.11 | 0.295 | 4.405 | 0.021631 | 0.020407 | 0.042038 | 0.15 | 1.79 | 0.17163 | 1.8104 | 1.982 | 14.25% | 671.9%
H LWS 13 | Hinkley LWS | 320790 | 145700 | 0 | 4.11 | 0.295 | 4.405 | 0.021323 | 0.019896 | 0.041219 | 0.15 | 1.79 | 0.17132 | 1.8099 | 1.9812 | 13.97% | 671.6%
H LWS 14 | Hinkley LWS | 320790 | 145660 | 0 | 4.11 | 0.295 | 4.405 | 0.012618 | 0.01171 | 0.024327 | 0.12 | 0.96 | 0.13262 | 0.97171 | 1.1043 | 8.246% | 374.3%
H LWS 15 | Hinkley LWS | 320830 | 145660 | 0 | 4.11 | 0.295 | 4.405 | 0.011041 | 0.010228 | 0.021269 | 0.12 | 0.96 | 0.13104 | 0.97023 | 1.1013 | 7.21% | 373.3%
H LWS 16 | Hinkley LWS | 320870 | 145620 | 0 | 4.11 | 0.295 | 4.405 | 0.011214 | 0.010351 | 0.021565 | 0.12 | 0.96 | 0.13121 | 0.97035 | 1.1016 | 7.31% | 373.4%
H LWS 17 | Hinkley LWS | 320870 | 145580 | 0 | 4.11 | 0.295 | 4.405 | 0.012789 | 0.011784 | 0.024573 | 0.12 | 0.96 | 0.13279 | 0.97178 | 1.1046 | 8.33% | 374.4%
H LWS 18 | Hinkley LWS | 320870 | 145540 | 0 | 4.11 | 0.295 | 4.405 | 0.014183 | 0.013032 | 0.027216 | 0.12 | 0.96 | 0.13418 | 0.97303 | 1.1072 | 9.226% | 375.3%
MHC LWS 1 | Mud House Copse LWS | 321950 | 144100 | 0 | 4.11 | 0.295 | 4.405 | 0.0055858 | 0.0051422 | 0.010728 | 0.12 | 1.02 | 0.12559 | 1.0251 | 1.1507 | 3.637% | 390.1%
WPC LWS 1 | Wick Park Covert LWS | 321910 | 143860 | 0 | 4.11 | 0.295 | 4.405 | 0.0041212 | 0.003785 | 0.0079062 | 0.16 | 1.98 | 0.16412 | 1.9838 | 2.1479 | 2.68% | 728.1%
CP LWS 1 | Cole Pool LWS | 319310 | 143820 | 0 | 4.11 | 0.295 | 4.405 | 0.0013845 | 0.0012764 | 0.002661 | 0.15 | 1.85 | 0.15138 | 1.8513 | 2.0027 | 0.902% | 678.9%
HW LWS/AW 1 | Honibere Wood LWS/AW | 318470 | 144300 | 0 | 4.11 | 0.295 | 4.405 | 0.0016645 | 0.0015351 | 0.0031996 | 0.15 | 1.74 | 0.15166 | 1.7415 | 1.8932 | 1.085% | 641.8%
BA LWS 1 | Blue Anchor to Lilstock Cliff LWS | 319390 | 146100 | 0 | 4.11 | 0.295 | 4.405 | 0.0030595 | 0.0028113 | 0.0058707 | 0.11 | 0.93 | 0.11306 | 0.93281 | 1.0459 | 1.99% | 354.5%