## NOx_24hour
Daily mean NOx concentrations.
LOAD FACTOR | 1 |  | PC | H LWS 10 | 999.19 | 1332%
AQAL | 75 |  | PEC | H LWS 10 | 1007.2236 | 1343%
Receptor name | Description | X(m) | Y(m) | Z(m) | PC (µg m−3) | PEC (µg m−3) | % PC of AQAL | % PEC of AQAL
H LWS 2 | Hinkley LWS | 320710 | 146140 | 2 | 766.862 | 774.4329 | 1022% | 1033%
H LWS 3 | Hinkley LWS | 320710 | 146100 | 3 | 827.888 | 835.4589 | 1104% | 1114%
H LWS 4 | Hinkley LWS | 320710 | 146060 | 4 | 836.026 | 843.5969 | 1115% | 1125%
H LWS 5 | Hinkley LWS | 320710 | 146020 | 5 | 927.517 | 935.0879 | 1237% | 1247%
H LWS 6 | Hinkley LWS | 320710 | 145980 | 6 | 922.121 | 930.1546 | 1229% | 1240%
H LWS 7 | Hinkley LWS | 320710 | 145940 | 7 | 940.777 | 948.8106 | 1254% | 1265%
H LWS 8 | Hinkley LWS | 320710 | 145900 | 8 | 947.222 | 955.2556 | 1263% | 1274%
H LWS 9 | Hinkley LWS | 320750 | 145860 | 9 | 864.618 | 872.6516 | 1153% | 1164%
H LWS 10 | Hinkley LWS | 320750 | 145820 | 10 | 999.19 | 1007.2236 | 1332% | 1343%
H LWS 11 | Hinkley LWS | 320750 | 145780 | 11 | 971.625 | 979.6586 | 1296% | 1306%
H LWS 12 | Hinkley LWS | 320750 | 145740 | 12 | 885.806 | 893.8396 | 1181% | 1192%
H LWS 13 | Hinkley LWS | 320790 | 145700 | 13 | 779.405 | 787.4386 | 1039% | 1050%
H LWS 14 | Hinkley LWS | 320790 | 145660 | 14 | 675.487 | 683.5206 | 900.6% | 911.4%
H LWS 15 | Hinkley LWS | 320830 | 145660 | 15 | 649.9 | 657.9336 | 866.5% | 877.2%
H LWS 16 | Hinkley LWS | 320870 | 145620 | 16 | 536.266 | 544.2996 | 715% | 725.7%
H LWS 17 | Hinkley LWS | 320870 | 145580 | 17 | 517.347 | 525.3806 | 689.8% | 700.5%
H LWS 18 | Hinkley LWS | 320870 | 145540 | 18 | 498.469 | 506.5026 | 664.6% | 675.3%
MHC LWS 1 | Mud House Copse LWS | 321950 | 144100 | 19 | 82.4126 | 90.6828 | 109.9% | 120.9%
WPC LWS 1 | Wick Park Covert LWS | 321910 | 143860 | 20 | 60.2613 | 68.1794 | 80.35% | 90.91%
CP LWS 1 | Cole Pool LWS | 319310 | 143820 | 21 | 67.9608 | 75.7289 | 90.61% | 101%
HW LWS/AW 1 | Honibere Wood LWS/AW | 318470 | 144300 | 22 | 67.9723 | 75.3139 | 90.63% | 100.4%
BA LWS 1 | Blue Anchor to Lilstock Cliff LWS | 319390 | 146100 | 23 | 363.61 | 370.8626 | 484.8% | 494.5%

## NOx_Annual
Annual mean NOx concentrations.
LOAD FACTOR | 1 |  | PC | H LWS 14 | 3.2087 | 10.7%
OPERATIONAL HOURS FACTOR |  |  | PEC | H LWS 14 | 7.2255 | 24.08%
AQAL | 30
Receptor name | Description | X(m) | Y(m) | Z(m) | PC (µg m−3) | PEC (µg m−3) | % PC of AQAL | % PEC of AQAL
H LWS 1 | Hinkley LWS | 320710 | 146180 | 0 | 1.486 | 5.2714 | 4.953% | 17.57%
H LWS 2 | Hinkley LWS | 320710 | 146140 | 0 | 1.6476 | 5.4331 | 5.492% | 18.11%
H LWS 3 | Hinkley LWS | 320710 | 146100 | 0 | 1.8418 | 5.6272 | 6.139% | 18.76%
H LWS 4 | Hinkley LWS | 320710 | 146060 | 0 | 2.0309 | 5.8164 | 6.77% | 19.39%
H LWS 5 | Hinkley LWS | 320710 | 146020 | 0 | 2.1476 | 5.9331 | 7.159% | 19.78%
H LWS 6 | Hinkley LWS | 320710 | 145980 | 0 | 2.1335 | 6.1503 | 7.112% | 20.5%
H LWS 7 | Hinkley LWS | 320710 | 145940 | 0 | 2.0345 | 6.0513 | 6.782% | 20.17%
H LWS 8 | Hinkley LWS | 320710 | 145900 | 0 | 2.0323 | 6.0491 | 6.774% | 20.16%
H LWS 9 | Hinkley LWS | 320750 | 145860 | 0 | 2.0595 | 6.0763 | 6.865% | 20.25%
H LWS 10 | Hinkley LWS | 320750 | 145820 | 0 | 2.2779 | 6.2947 | 7.593% | 20.98%
H LWS 11 | Hinkley LWS | 320750 | 145780 | 0 | 2.4696 | 6.4864 | 8.232% | 21.62%
H LWS 12 | Hinkley LWS | 320750 | 145740 | 0 | 2.9046 | 6.9214 | 9.682% | 23.07%
H LWS 13 | Hinkley LWS | 320790 | 145700 | 0 | 2.8745 | 6.8913 | 9.582% | 22.97%
H LWS 14 | Hinkley LWS | 320790 | 145660 | 0 | 3.2087 | 7.2255 | 10.7% | 24.08%
H LWS 15 | Hinkley LWS | 320830 | 145660 | 0 | 2.7245 | 6.7413 | 9.082% | 22.47%
H LWS 16 | Hinkley LWS | 320870 | 145620 | 0 | 2.5333 | 6.5501 | 8.444% | 21.83%
H LWS 17 | Hinkley LWS | 320870 | 145580 | 0 | 2.6486 | 6.6654 | 8.829% | 22.22%
H LWS 18 | Hinkley LWS | 320870 | 145540 | 0 | 2.6741 | 6.6909 | 8.914% | 22.3%
MHC LWS 1 | Mud House Copse LWS | 321950 | 144100 | 0 | 0.26702 | 4.4021 | 0.8901% | 14.67%
WPC LWS 1 | Wick Park Covert LWS | 321910 | 143860 | 0 | 0.18289 | 4.142 | 0.6096% | 13.81%
CP LWS 1 | Cole Pool LWS | 319310 | 143820 | 0 | 0.07433 | 3.9584 | 0.2478% | 13.19%
HW LWS/AW 1 | Honibere Wood LWS/AW | 318470 | 144300 | 0 | 0.076193 | 3.747 | 0.254% | 12.49%
BA LWS 1 | Blue Anchor to Lilstock Cliff LWS | 319390 | 146100 | 0 | 0.21548 | 3.8418 | 0.7183% | 12.81%

## SO2_Annual
Annual mean SO2 concentrations.
LOAD FACTOR | 1 |  | PC | H LWS 14 | 0.26463 | 2.646%
OPERATIONAL HOURS FACTOR |  |  | PEC | BA LWS 1 | 2.757 | 27.57%
AQAL | 10
Receptor name | Description | X(m) | Y(m) | Z(m) | PC (µg m−3) | PEC (µg m−3) | % PC of AQAL | % PEC of AQAL
H LWS 1 | Hinkley LWS | 320710 | 146180 | 0 | 0.12147 | 2.4815 | 1.215% | 24.81%
H LWS 2 | Hinkley LWS | 320710 | 146140 | 0 | 0.13482 | 2.4948 | 1.348% | 24.95%
H LWS 3 | Hinkley LWS | 320710 | 146100 | 0 | 0.15083 | 2.5108 | 1.508% | 25.11%
H LWS 4 | Hinkley LWS | 320710 | 146060 | 0 | 0.16616 | 2.5262 | 1.662% | 25.26%
H LWS 5 | Hinkley LWS | 320710 | 146020 | 0 | 0.17558 | 2.5356 | 1.756% | 25.36%
H LWS 6 | Hinkley LWS | 320710 | 145980 | 0 | 0.17485 | 2.5348 | 1.748% | 25.35%
H LWS 7 | Hinkley LWS | 320710 | 145940 | 0 | 0.16719 | 2.5272 | 1.672% | 25.27%
H LWS 8 | Hinkley LWS | 320710 | 145900 | 0 | 0.16662 | 2.5266 | 1.666% | 25.27%
H LWS 9 | Hinkley LWS | 320750 | 145860 | 0 | 0.16927 | 2.5293 | 1.693% | 25.29%
H LWS 10 | Hinkley LWS | 320750 | 145820 | 0 | 0.18607 | 2.5461 | 1.861% | 25.46%
H LWS 11 | Hinkley LWS | 320750 | 145780 | 0 | 0.20038 | 2.5604 | 2.004% | 25.6%
H LWS 12 | Hinkley LWS | 320750 | 145740 | 0 | 0.23614 | 2.5961 | 2.361% | 25.96%
H LWS 13 | Hinkley LWS | 320790 | 145700 | 0 | 0.2355 | 2.5955 | 2.355% | 25.95%
H LWS 14 | Hinkley LWS | 320790 | 145660 | 0 | 0.26463 | 2.6246 | 2.646% | 26.25%
H LWS 15 | Hinkley LWS | 320830 | 145660 | 0 | 0.22442 | 2.5844 | 2.244% | 25.84%
H LWS 16 | Hinkley LWS | 320870 | 145620 | 0 | 0.20949 | 2.5695 | 2.095% | 25.69%
H LWS 17 | Hinkley LWS | 320870 | 145580 | 0 | 0.21969 | 2.5797 | 2.197% | 25.8%
H LWS 18 | Hinkley LWS | 320870 | 145540 | 0 | 0.22217 | 2.5822 | 2.222% | 25.82%
MHC LWS 1 | Mud House Copse LWS | 321950 | 144100 | 0 | 0.022151 | 2.1722 | 0.2215% | 21.72%
WPC LWS 1 | Wick Park Covert LWS | 321910 | 143860 | 0 | 0.015086 | 2.0751 | 0.1509% | 20.75%
CP LWS 1 | Cole Pool LWS | 319310 | 143820 | 0 | 0.0060485 | 2.036 | 0.06049% | 20.36%
HW LWS/AW 1 | Honibere Wood LWS/AW | 318470 | 144300 | 0 | 0.0061259 | 1.9961 | 0.06126% | 19.96%
BA LWS 1 | Blue Anchor to Lilstock Cliff LWS | 319390 | 146100 | 0 | 0.016975 | 2.757 | 0.1698% | 27.57%

## Nitrogen Deposition
Annual mean nitrogen deposition rates. | [5 empty] | H LWS 12 | WPC LWS 1
[6 empty] | 0.83652 | 27.7527 | 8.365% | 277.5%
Nitrogen Deposition (kg N ha-1 y-1)
Receptor name | Description | X(m) | Y(m) | Z(m) | Minimum critical load (kg N ha-1 y-1) | PC (kg N ha-1 y-1) | PEC (kg N ha-1 y-1) | %PC of critical load | %PEC of critical load
H LWS 1 | Hinkley LWS | 320710 | 146180 | 0 | 10 | 0.42797 | 25.528 | 4.28% | 255.3%
H LWS 2 | Hinkley LWS | 320710 | 146140 | 0 | 10 | 0.47451 | 25.5745 | 4.745% | 255.7%
H LWS 3 | Hinkley LWS | 320710 | 146100 | 0 | 10 | 0.53043 | 25.6304 | 5.304% | 256.3%
H LWS 4 | Hinkley LWS | 320710 | 146060 | 0 | 10 | 0.58491 | 25.6849 | 5.849% | 256.8%
H LWS 5 | Hinkley LWS | 320710 | 146020 | 0 | 10 | 0.61852 | 25.7185 | 6.185% | 257.2%
H LWS 6 | Hinkley LWS | 320710 | 145980 | 0 | 10 | 0.61445 | 25.7145 | 6.145% | 257.1%
H LWS 7 | Hinkley LWS | 320710 | 145940 | 0 | 10 | 0.58594 | 25.6859 | 5.859% | 256.9%
H LWS 8 | Hinkley LWS | 320710 | 145900 | 0 | 10 | 0.58529 | 25.6853 | 5.853% | 256.9%
H LWS 9 | Hinkley LWS | 320750 | 145860 | 0 | 10 | 0.59314 | 25.6931 | 5.931% | 256.9%
H LWS 10 | Hinkley LWS | 320750 | 145820 | 0 | 10 | 0.65604 | 25.756 | 6.56% | 257.6%
H LWS 11 | Hinkley LWS | 320750 | 145780 | 0 | 10 | 0.71124 | 25.8112 | 7.112% | 258.1%
H LWS 12 | Hinkley LWS | 320750 | 145740 | 0 | 10 | 0.83652 | 25.9365 | 8.365% | 259.4%
H LWS 13 | Hinkley LWS | 320790 | 145700 | 0 | 10 | 0.82785 | 25.9279 | 8.279% | 259.3%
H LWS 14 | Hinkley LWS | 320790 | 145660 | 0 | 10 | 0.46205 | 13.962 | 4.62% | 139.6%
H LWS 15 | Hinkley LWS | 320830 | 145660 | 0 | 10 | 0.39232 | 13.8923 | 3.923% | 138.9%
H LWS 16 | Hinkley LWS | 320870 | 145620 | 0 | 10 | 0.36479 | 13.8648 | 3.648% | 138.6%
H LWS 17 | Hinkley LWS | 320870 | 145580 | 0 | 10 | 0.3814 | 13.8814 | 3.814% | 138.8%
H LWS 18 | Hinkley LWS | 320870 | 145540 | 0 | 10 | 0.38506 | 13.8851 | 3.851% | 138.9%
MHC LWS 1 | Mud House Copse LWS | 321950 | 144100 | 0 | 10 | 0.076902 | 26.8769 | 0.769% | 268.8%
WPC LWS 1 | Wick Park Covert LWS | 321910 | 143860 | 0 | 10 | 0.052672 | 27.7527 | 0.5267% | 277.5%
CP LWS 1 | Cole Pool LWS | 319310 | 143820 | 0 | 10 | 0.021407 | 26.0214 | 0.2141% | 260.2%
HW LWS/AW 1 | Honibere Wood LWS/AW | 318470 | 144300 | 0 | 10 | 0.021943 | 24.3219 | 0.2194% | 243.2%
BA LWS 1 | Blue Anchor to Lilstock Cliff LWS | 319390 | 146100 | 0 | 10 | 0.031029 | 13.131 | 0.3103% | 131.3%

## Acid Deposition
Annual mean acidity deposition rates.
[10 empty] | H LWS 12 | [5 empty] | WPC LWS 1 | % MAX PC | % MAX PEC
[5 empty] | Acid Deposition (keq ha-1 y-1) |  |  |  |  | 0.11561 | [5 empty] | 2.1511 | 39.19% | 729.2%
Receptor name | Description | X(m) | Y(m) | Z(m) | CLmaxS | CLminN | CLmaxN | S PC | N PC | PC | 0.04643 | S back-ground | N back-ground | S PEC | N PEC | PEC | %PC of critical load | %PEC of critical load
H LWS 1 | Hinkley LWS | 320710 | 146180 | 0 | 4.11 | 0.295 | 4.405 | 0.028733 | 0.030569 | 0.059302 |  | 0.15 | 1.79 | 0.18057 | 1.8493 | 2.0299 | 20.1% | 688.1%
H LWS 2 | Hinkley LWS | 320710 | 146140 | 0 | 4.11 | 0.295 | 4.405 | 0.031892 | 0.033894 | 0.065785 |  | 0.15 | 1.79 | 0.18389 | 1.8558 | 2.0397 | 22.3% | 691.4%
H LWS 3 | Hinkley LWS | 320710 | 146100 | 0 | 4.11 | 0.295 | 4.405 | 0.035679 | 0.037888 | 0.073567 |  | 0.15 | 1.79 | 0.18789 | 1.8636 | 2.0515 | 24.94% | 695.4%
H LWS 4 | Hinkley LWS | 320710 | 146060 | 0 | 4.11 | 0.295 | 4.405 | 0.039306 | 0.041779 | 0.081085 |  | 0.15 | 1.79 | 0.19178 | 1.8711 | 2.0629 | 27.49% | 699.3%
H LWS 5 | Hinkley LWS | 320710 | 146020 | 0 | 4.11 | 0.295 | 4.405 | 0.041533 | 0.04418 | 0.085712 |  | 0.15 | 1.79 | 0.19418 | 1.8757 | 2.0699 | 29.06% | 701.7%
H LWS 6 | Hinkley LWS | 320710 | 145980 | 0 | 4.11 | 0.295 | 4.405 | 0.04136 | 0.04389 | 0.08525 |  | 0.15 | 1.79 | 0.19389 | 1.8752 | 2.0691 | 28.9% | 701.4%
H LWS 7 | Hinkley LWS | 320710 | 145940 | 0 | 4.11 | 0.295 | 4.405 | 0.039549 | 0.041853 | 0.081402 |  | 0.15 | 1.79 | 0.19185 | 1.8714 | 2.0633 | 27.59% | 699.4%
H LWS 8 | Hinkley LWS | 320710 | 145900 | 0 | 4.11 | 0.295 | 4.405 | 0.039414 | 0.041807 | 0.08122 |  | 0.15 | 1.79 | 0.19181 | 1.8712 | 2.063 | 27.53% | 699.3%
H LWS 9 | Hinkley LWS | 320750 | 145860 | 0 | 4.11 | 0.295 | 4.405 | 0.04004 | 0.042367 | 0.082407 |  | 0.15 | 1.79 | 0.19237 | 1.8724 | 2.0648 | 27.93% | 699.9%
H LWS 10 | Hinkley LWS | 320750 | 145820 | 0 | 4.11 | 0.295 | 4.405 | 0.044015 | 0.04686 | 0.090876 |  | 0.15 | 1.79 | 0.19686 | 1.8809 | 2.0777 | 30.81% | 704.3%
H LWS 11 | Hinkley LWS | 320750 | 145780 | 0 | 4.11 | 0.295 | 4.405 | 0.0474 | 0.050803 | 0.098203 |  | 0.15 | 1.79 | 0.2008 | 1.8882 | 2.089 | 33.29% | 708.1%
H LWS 12 | Hinkley LWS | 320750 | 145740 | 0 | 4.11 | 0.295 | 4.405 | 0.055859 | 0.059751 | 0.11561 |  | 0.15 | 1.79 | 0.20975 | 1.9056 | 2.1154 | 39.19% | 717.1%
H LWS 13 | Hinkley LWS | 320790 | 145700 | 0 | 4.11 | 0.295 | 4.405 | 0.055707 | 0.059132 | 0.11484 |  | 0.15 | 1.79 | 0.20913 | 1.9048 | 2.114 | 38.93% | 716.6%
H LWS 14 | Hinkley LWS | 320790 | 145660 | 0 | 4.11 | 0.295 | 4.405 | 0.031299 | 0.033003 | 0.064302 |  | 0.12 | 0.96 | 0.153 | 1.0243 | 1.1773 | 21.8% | 399.1%
H LWS 15 | Hinkley LWS | 320830 | 145660 | 0 | 4.11 | 0.295 | 4.405 | 0.026543 | 0.028023 | 0.054566 |  | 0.12 | 0.96 | 0.14802 | 1.0146 | 1.1626 | 18.5% | 394.1%
H LWS 16 | Hinkley LWS | 320870 | 145620 | 0 | 4.11 | 0.295 | 4.405 | 0.024778 | 0.026056 | 0.050834 |  | 0.12 | 0.96 | 0.14606 | 1.0108 | 1.1569 | 17.23% | 392.2%
H LWS 17 | Hinkley LWS | 320870 | 145580 | 0 | 4.11 | 0.295 | 4.405 | 0.025984 | 0.027243 | 0.053226 |  | 0.12 | 0.96 | 0.14724 | 1.0132 | 1.1605 | 18.04% | 393.4%
H LWS 18 | Hinkley LWS | 320870 | 145540 | 0 | 4.11 | 0.295 | 4.405 | 0.026277 | 0.027505 | 0.053781 |  | 0.12 | 0.96 | 0.1475 | 1.0138 | 1.1613 | 18.23% | 393.7%
MHC LWS 1 | Mud House Copse LWS | 321950 | 144100 | 0 | 4.11 | 0.295 | 4.405 | 0.0052399 | 0.005493 | 0.010733 |  | 0.12 | 1.02 | 0.12549 | 1.0307 | 1.1562 | 3.638% | 391.9%
WPC LWS 1 | Wick Park Covert LWS | 321910 | 143860 | 0 | 4.11 | 0.295 | 4.405 | 0.0035686 | 0.0037623 | 0.0073309 |  | 0.16 | 1.98 | 0.16376 | 1.9873 | 2.1511 | 2.485% | 729.2%
CP LWS 1 | Cole Pool LWS | 319310 | 143820 | 0 | 4.11 | 0.295 | 4.405 | 0.0014308 | 0.0015291 | 0.0029599 |  | 0.15 | 1.85 | 0.15153 | 1.853 | 2.0045 | 1.003% | 679.5%
HW LWS/AW 1 | Honibere Wood LWS/AW | 318470 | 144300 | 0 | 4.11 | 0.295 | 4.405 | 0.0014491 | 0.0015674 | 0.0030165 |  | 0.15 | 1.74 | 0.15157 | 1.743 | 1.8946 | 1.023% | 642.2%
BA LWS 1 | Blue Anchor to Lilstock Cliff LWS | 319390 | 146100 | 0 | 4.11 | 0.295 | 4.405 | 0.0020078 | 0.0022164 | 0.0042241 |  | 0.11 | 0.93 | 0.11222 | 0.93422 | 1.0464 | 1.432% | 354.7%