## NOx_24hour
Daily mean NOx concentrations.
LOAD FACTOR | 1 |  | PC | H LWS 10 | 590.397 | 787.2%
AQAL | 75 |  | PEC | H LWS 10 | 598.4306 | 797.9%
Receptor name | Description | X(m) | Y(m) | Z(m) | PC (µg m−3) | PEC (µg m−3) | % PC of AQAL | % PEC of AQAL
H LWS 1 | Hinkley LWS | 320710 | 146180 | 1 | 443.878 | 451.4489 | 591.8% | 601.9%
H LWS 2 | Hinkley LWS | 320710 | 146140 | 2 | 448.22 | 455.7909 | 597.6% | 607.7%
H LWS 3 | Hinkley LWS | 320710 | 146100 | 3 | 445.332 | 452.9029 | 593.8% | 603.9%
H LWS 4 | Hinkley LWS | 320710 | 146060 | 4 | 465.293 | 472.8639 | 620.4% | 630.5%
H LWS 5 | Hinkley LWS | 320710 | 146020 | 5 | 464.993 | 472.5639 | 620% | 630.1%
H LWS 6 | Hinkley LWS | 320710 | 145980 | 6 | 427.045 | 435.0786 | 569.4% | 580.1%
H LWS 7 | Hinkley LWS | 320710 | 145940 | 7 | 437.123 | 445.1566 | 582.8% | 593.5%
H LWS 8 | Hinkley LWS | 320710 | 145900 | 8 | 459.324 | 467.3576 | 612.4% | 623.1%
H LWS 9 | Hinkley LWS | 320750 | 145860 | 9 | 467.257 | 475.2906 | 623% | 633.7%
H LWS 10 | Hinkley LWS | 320750 | 145820 | 10 | 579.552 | 587.5856 | 772.7% | 783.4%
H LWS 11 | Hinkley LWS | 320750 | 145780 | 11 | 590.397 | 598.4306 | 787.2% | 797.9%
H LWS 12 | Hinkley LWS | 320750 | 145740 | 12 | 540.716 | 548.7496 | 721% | 731.7%
H LWS 13 | Hinkley LWS | 320790 | 145700 | 13 | 480.679 | 488.7126 | 640.9% | 651.6%
H LWS 14 | Hinkley LWS | 320790 | 145660 | 14 | 491.807 | 499.8406 | 655.7% | 666.5%
H LWS 15 | Hinkley LWS | 320830 | 145660 | 15 | 443.495 | 451.5286 | 591.3% | 602%
H LWS 16 | Hinkley LWS | 320870 | 145620 | 16 | 424.21 | 432.2436 | 565.6% | 576.3%
H LWS 17 | Hinkley LWS | 320870 | 145580 | 17 | 407.619 | 415.6526 | 543.5% | 554.2%
H LWS 18 | Hinkley LWS | 320870 | 145540 | 18 | 352.279 | 360.3126 | 469.7% | 480.4%
MHC LWS 1 | Mud House Copse LWS | 321950 | 144100 | 19 | 64.5779 | 72.8481 | 86.1% | 97.13%
WPC LWS 1 | Wick Park Covert LWS | 321910 | 143860 | 20 | 63.764 | 71.6821 | 85.02% | 95.58%
CP LWS 1 | Cole Pool LWS | 319310 | 143820 | 21 | 77.5038 | 85.2719 | 103.3% | 113.7%
HW LWS/AW 1 | Honibere Wood LWS/AW | 318470 | 144300 | 22 | 81.7683 | 89.1099 | 109% | 118.8%
BA LWS 1 | Blue Anchor to Lilstock Cliff LWS | 319390 | 146100 | 23 | 506.11 | 513.3626 | 674.8% | 684.5%

## NOx_Annual
Annual mean NOx concentrations.
LOAD FACTOR | 1 |  | PC | H LWS 18 | 1.4602 | 4.867%
OPERATIONAL HOURS FACTOR |  |  | PEC | H LWS 18 | 5.477 | 18.26%
AQAL | 30
Receptor name | Description | X(m) | Y(m) | Z(m) | PC (µg m−3) | PEC (µg m−3) | % PC of AQAL | % PEC of AQAL
H LWS 1 | Hinkley LWS | 320710 | 146180 | 0 | 0.9591 | 4.7445 | 3.197% | 15.82%
H LWS 2 | Hinkley LWS | 320710 | 146140 | 0 | 0.96673 | 4.7522 | 3.222% | 15.84%
H LWS 3 | Hinkley LWS | 320710 | 146100 | 0 | 0.948 | 4.7334 | 3.16% | 15.78%
H LWS 4 | Hinkley LWS | 320710 | 146060 | 0 | 0.90467 | 4.6901 | 3.016% | 15.63%
H LWS 5 | Hinkley LWS | 320710 | 146020 | 0 | 0.84661 | 4.6321 | 2.822% | 15.44%
H LWS 6 | Hinkley LWS | 320710 | 145980 | 0 | 0.80419 | 4.821 | 2.681% | 16.07%
H LWS 7 | Hinkley LWS | 320710 | 145940 | 0 | 0.82731 | 4.8441 | 2.758% | 16.15%
H LWS 8 | Hinkley LWS | 320710 | 145900 | 0 | 0.91828 | 4.9351 | 3.061% | 16.45%
H LWS 9 | Hinkley LWS | 320750 | 145860 | 0 | 0.96846 | 4.9853 | 3.228% | 16.62%
H LWS 10 | Hinkley LWS | 320750 | 145820 | 0 | 1.0643 | 5.0812 | 3.548% | 16.94%
H LWS 11 | Hinkley LWS | 320750 | 145780 | 0 | 1.1056 | 5.1224 | 3.685% | 17.07%
H LWS 12 | Hinkley LWS | 320750 | 145740 | 0 | 1.1477 | 5.1645 | 3.826% | 17.21%
H LWS 13 | Hinkley LWS | 320790 | 145700 | 0 | 1.1267 | 5.1436 | 3.756% | 17.15%
H LWS 14 | Hinkley LWS | 320790 | 145660 | 0 | 1.3222 | 5.339 | 4.407% | 17.8%
H LWS 15 | Hinkley LWS | 320830 | 145660 | 0 | 1.1568 | 5.1736 | 3.856% | 17.25%
H LWS 16 | Hinkley LWS | 320870 | 145620 | 0 | 1.1679 | 5.1847 | 3.893% | 17.28%
H LWS 17 | Hinkley LWS | 320870 | 145580 | 0 | 1.324 | 5.3408 | 4.413% | 17.8%
H LWS 18 | Hinkley LWS | 320870 | 145540 | 0 | 1.4602 | 5.477 | 4.867% | 18.26%
MHC LWS 1 | Mud House Copse LWS | 321950 | 144100 | 0 | 0.28372 | 4.4188 | 0.9457% | 14.73%
WPC LWS 1 | Wick Park Covert LWS | 321910 | 143860 | 0 | 0.20976 | 4.1688 | 0.6992% | 13.9%
CP LWS 1 | Cole Pool LWS | 319310 | 143820 | 0 | 0.072598 | 3.9567 | 0.242% | 13.19%
HW LWS/AW 1 | Honibere Wood LWS/AW | 318470 | 144300 | 0 | 0.087374 | 3.7582 | 0.2912% | 12.53%
BA LWS 1 | Blue Anchor to Lilstock Cliff LWS | 319390 | 146100 | 0 | 0.32449 | 3.9508 | 1.082% | 13.17%

## SO2_Annual
Annual mean SO2 concentrations.
LOAD FACTOR | 1 |  | PC | H LWS 18 | 0.12008 | 1.201%
OPERATIONAL HOURS FACTOR |  |  | PEC | BA LWS 1 | 2.7659 | 27.66%
AQAL | 10
Receptor name | Description | X(m) | Y(m) | Z(m) | PC (µg m−3) | PEC (µg m−3) | % PC of AQAL | % PEC of AQAL
H LWS 1 | Hinkley LWS | 320710 | 146180 | 0 | 0.076596 | 2.4366 | 0.766% | 24.37%
H LWS 2 | Hinkley LWS | 320710 | 146140 | 0 | 0.077017 | 2.437 | 0.7702% | 24.37%
H LWS 3 | Hinkley LWS | 320710 | 146100 | 0 | 0.075484 | 2.4355 | 0.7548% | 24.35%
H LWS 4 | Hinkley LWS | 320710 | 146060 | 0 | 0.071846 | 2.4318 | 0.7185% | 24.32%
H LWS 5 | Hinkley LWS | 320710 | 146020 | 0 | 0.067042 | 2.427 | 0.6704% | 24.27%
H LWS 6 | Hinkley LWS | 320710 | 145980 | 0 | 0.063364 | 2.4234 | 0.6336% | 24.23%
H LWS 7 | Hinkley LWS | 320710 | 145940 | 0 | 0.065129 | 2.4251 | 0.6513% | 24.25%
H LWS 8 | Hinkley LWS | 320710 | 145900 | 0 | 0.072158 | 2.4322 | 0.7216% | 24.32%
H LWS 9 | Hinkley LWS | 320750 | 145860 | 0 | 0.076975 | 2.437 | 0.7697% | 24.37%
H LWS 10 | Hinkley LWS | 320750 | 145820 | 0 | 0.083466 | 2.4435 | 0.8347% | 24.43%
H LWS 11 | Hinkley LWS | 320750 | 145780 | 0 | 0.087127 | 2.4471 | 0.8713% | 24.47%
H LWS 12 | Hinkley LWS | 320750 | 145740 | 0 | 0.091582 | 2.4516 | 0.9158% | 24.52%
H LWS 13 | Hinkley LWS | 320790 | 145700 | 0 | 0.090274 | 2.4503 | 0.9027% | 24.5%
H LWS 14 | Hinkley LWS | 320790 | 145660 | 0 | 0.10683 | 2.4668 | 1.068% | 24.67%
H LWS 15 | Hinkley LWS | 320830 | 145660 | 0 | 0.093488 | 2.4535 | 0.9349% | 24.53%
H LWS 16 | Hinkley LWS | 320870 | 145620 | 0 | 0.094947 | 2.4549 | 0.9495% | 24.55%
H LWS 17 | Hinkley LWS | 320870 | 145580 | 0 | 0.10828 | 2.4683 | 1.083% | 24.68%
H LWS 18 | Hinkley LWS | 320870 | 145540 | 0 | 0.12008 | 2.4801 | 1.201% | 24.8%
MHC LWS 1 | Mud House Copse LWS | 321950 | 144100 | 0 | 0.023642 | 2.1736 | 0.2364% | 21.74%
WPC LWS 1 | Wick Park Covert LWS | 321910 | 143860 | 0 | 0.017444 | 2.0774 | 0.1744% | 20.77%
CP LWS 1 | Cole Pool LWS | 319310 | 143820 | 0 | 0.0058653 | 2.0359 | 0.05865% | 20.36%
HW LWS/AW 1 | Honibere Wood LWS/AW | 318470 | 144300 | 0 | 0.0070498 | 1.997 | 0.0705% | 19.97%
BA LWS 1 | Blue Anchor to Lilstock Cliff LWS | 319390 | 146100 | 0 | 0.025942 | 2.7659 | 0.2594% | 27.66%

## Nitrogen Deposition
Annual mean nitrogen deposition rates. | [5 empty] | H LWS 12 | WPC LWS 1
[6 empty] | 0.33053 | 27.7604 | 3.305% | 277.6%
Nitrogen Deposition (kg N ha-1 y-1)
Receptor name | Description | X(m) | Y(m) | Z(m) | Minimum critical load (kg N ha-1 y-1) | PC (kg N ha-1 y-1) | PEC (kg N ha-1 y-1) | %PC of critical load | %PEC of critical load
H LWS 1 | Hinkley LWS | 320710 | 146180 | 0 | 10 | 0.27622 | 25.3762 | 2.762% | 253.8%
H LWS 2 | Hinkley LWS | 320710 | 146140 | 0 | 10 | 0.27842 | 25.3784 | 2.784% | 253.8%
H LWS 3 | Hinkley LWS | 320710 | 146100 | 0 | 10 | 0.27302 | 25.373 | 2.73% | 253.7%
H LWS 4 | Hinkley LWS | 320710 | 146060 | 0 | 10 | 0.26055 | 25.3605 | 2.605% | 253.6%
H LWS 5 | Hinkley LWS | 320710 | 146020 | 0 | 10 | 0.24382 | 25.3438 | 2.438% | 253.4%
H LWS 6 | Hinkley LWS | 320710 | 145980 | 0 | 10 | 0.23161 | 25.3316 | 2.316% | 253.3%
H LWS 7 | Hinkley LWS | 320710 | 145940 | 0 | 10 | 0.23827 | 25.3383 | 2.383% | 253.4%
H LWS 8 | Hinkley LWS | 320710 | 145900 | 0 | 10 | 0.26447 | 25.3645 | 2.645% | 253.6%
H LWS 9 | Hinkley LWS | 320750 | 145860 | 0 | 10 | 0.27892 | 25.3789 | 2.789% | 253.8%
H LWS 10 | Hinkley LWS | 320750 | 145820 | 0 | 10 | 0.30653 | 25.4065 | 3.065% | 254.1%
H LWS 11 | Hinkley LWS | 320750 | 145780 | 0 | 10 | 0.31842 | 25.4184 | 3.184% | 254.2%
H LWS 12 | Hinkley LWS | 320750 | 145740 | 0 | 10 | 0.33053 | 25.4305 | 3.305% | 254.3%
H LWS 13 | Hinkley LWS | 320790 | 145700 | 0 | 10 | 0.3245 | 25.4245 | 3.245% | 254.2%
H LWS 14 | Hinkley LWS | 320790 | 145660 | 0 | 10 | 0.1904 | 13.6904 | 1.904% | 136.9%
H LWS 15 | Hinkley LWS | 320830 | 145660 | 0 | 10 | 0.16657 | 13.6666 | 1.666% | 136.7%
H LWS 16 | Hinkley LWS | 320870 | 145620 | 0 | 10 | 0.16818 | 13.6682 | 1.682% | 136.7%
H LWS 17 | Hinkley LWS | 320870 | 145580 | 0 | 10 | 0.19066 | 13.6907 | 1.907% | 136.9%
H LWS 18 | Hinkley LWS | 320870 | 145540 | 0 | 10 | 0.21027 | 13.7103 | 2.103% | 137.1%
MHC LWS 1 | Mud House Copse LWS | 321950 | 144100 | 0 | 10 | 0.081712 | 26.8817 | 0.8171% | 268.8%
WPC LWS 1 | Wick Park Covert LWS | 321910 | 143860 | 0 | 10 | 0.060409 | 27.7604 | 0.6041% | 277.6%
CP LWS 1 | Cole Pool LWS | 319310 | 143820 | 0 | 10 | 0.020908 | 26.0209 | 0.2091% | 260.2%
HW LWS/AW 1 | Honibere Wood LWS/AW | 318470 | 144300 | 0 | 10 | 0.025164 | 24.3252 | 0.2516% | 243.3%
BA LWS 1 | Blue Anchor to Lilstock Cliff LWS | 319390 | 146100 | 0 | 10 | 0.046726 | 13.1467 | 0.4673% | 131.5%

## Acid Deposition
Annual mean acidity deposition rates.
[10 empty] | H LWS 12 | [5 empty] | WPC LWS 1 | % MAX PC | %MAX PEC
[5 empty] | Acid Deposition (keq ha-1 y-1) |  |  |  |  | 0.045273 | [5 empty] | 2.1528 | 15.35% | 729.7%
Receptor name | Description | X(m) | Y(m) | Z(m) | CLmaxS | CLminN | CLmaxN | S PC | N PC | PC | 0.04643 | S back-ground | N back-ground | S PEC | N PEC | PEC | %PC of critical load | %PEC of critical load
H LWS 1 | Hinkley LWS | 320710 | 146180 | 0 | 4.11 | 0.295 | 4.405 | 0.018119 | 0.01973 | 0.037849 |  | 0.15 | 1.79 | 0.16973 | 1.8278 | 1.9976 | 12.83% | 677.1%
H LWS 2 | Hinkley LWS | 320710 | 146140 | 0 | 4.11 | 0.295 | 4.405 | 0.018218 | 0.019887 | 0.038105 |  | 0.15 | 1.79 | 0.16989 | 1.8281 | 1.998 | 12.92% | 677.3%
H LWS 3 | Hinkley LWS | 320710 | 146100 | 0 | 4.11 | 0.295 | 4.405 | 0.017856 | 0.019502 | 0.037358 |  | 0.15 | 1.79 | 0.1695 | 1.8274 | 1.9969 | 12.66% | 676.9%
H LWS 4 | Hinkley LWS | 320710 | 146060 | 0 | 4.11 | 0.295 | 4.405 | 0.016995 | 0.01861 | 0.035606 |  | 0.15 | 1.79 | 0.16861 | 1.8256 | 1.9942 | 12.07% | 676%
H LWS 5 | Hinkley LWS | 320710 | 146020 | 0 | 4.11 | 0.295 | 4.405 | 0.015859 | 0.017416 | 0.033275 |  | 0.15 | 1.79 | 0.16742 | 1.8233 | 1.9907 | 11.28% | 674.8%
H LWS 6 | Hinkley LWS | 320710 | 145980 | 0 | 4.11 | 0.295 | 4.405 | 0.014989 | 0.016543 | 0.031532 |  | 0.15 | 1.79 | 0.16654 | 1.8215 | 1.9881 | 10.69% | 673.9%
H LWS 7 | Hinkley LWS | 320710 | 145940 | 0 | 4.11 | 0.295 | 4.405 | 0.015406 | 0.017019 | 0.032425 |  | 0.15 | 1.79 | 0.16702 | 1.8224 | 1.9894 | 10.99% | 674.4%
H LWS 8 | Hinkley LWS | 320710 | 145900 | 0 | 4.11 | 0.295 | 4.405 | 0.017069 | 0.01889 | 0.035959 |  | 0.15 | 1.79 | 0.16889 | 1.826 | 1.9948 | 12.19% | 676.2%
H LWS 9 | Hinkley LWS | 320750 | 145860 | 0 | 4.11 | 0.295 | 4.405 | 0.018208 | 0.019923 | 0.038131 |  | 0.15 | 1.79 | 0.16992 | 1.8281 | 1.9981 | 12.93% | 677.3%
H LWS 10 | Hinkley LWS | 320750 | 145820 | 0 | 4.11 | 0.295 | 4.405 | 0.019744 | 0.021895 | 0.041639 |  | 0.15 | 1.79 | 0.1719 | 1.8316 | 2.0035 | 14.11% | 679.2%
H LWS 11 | Hinkley LWS | 320750 | 145780 | 0 | 4.11 | 0.295 | 4.405 | 0.02061 | 0.022744 | 0.043354 |  | 0.15 | 1.79 | 0.17274 | 1.8334 | 2.0061 | 14.7% | 680%
H LWS 12 | Hinkley LWS | 320750 | 145740 | 0 | 4.11 | 0.295 | 4.405 | 0.021664 | 0.023609 | 0.045273 |  | 0.15 | 1.79 | 0.17361 | 1.8353 | 2.0089 | 15.35% | 681%
H LWS 13 | Hinkley LWS | 320790 | 145700 | 0 | 4.11 | 0.295 | 4.405 | 0.021354 | 0.023179 | 0.044533 |  | 0.15 | 1.79 | 0.17318 | 1.8345 | 2.0077 | 15.1% | 680.6%
H LWS 14 | Hinkley LWS | 320790 | 145660 | 0 | 4.11 | 0.295 | 4.405 | 0.012636 | 0.0136 | 0.026236 |  | 0.12 | 0.96 | 0.1336 | 0.98624 | 1.1198 | 8.893% | 379.6%
H LWS 15 | Hinkley LWS | 320830 | 145660 | 0 | 4.11 | 0.295 | 4.405 | 0.011057 | 0.011898 | 0.022955 |  | 0.12 | 0.96 | 0.1319 | 0.98296 | 1.1149 | 7.781% | 377.9%
H LWS 16 | Hinkley LWS | 320870 | 145620 | 0 | 4.11 | 0.295 | 4.405 | 0.01123 | 0.012013 | 0.023243 |  | 0.12 | 0.96 | 0.13201 | 0.98324 | 1.1153 | 7.879% | 378.1%
H LWS 17 | Hinkley LWS | 320870 | 145580 | 0 | 4.11 | 0.295 | 4.405 | 0.012807 | 0.013618 | 0.026425 |  | 0.12 | 0.96 | 0.13362 | 0.98643 | 1.12 | 8.958% | 379.7%
H LWS 18 | Hinkley LWS | 320870 | 145540 | 0 | 4.11 | 0.295 | 4.405 | 0.014202 | 0.015019 | 0.029222 |  | 0.12 | 0.96 | 0.13502 | 0.98922 | 1.1242 | 9.906% | 381.1%
MHC LWS 1 | Mud House Copse LWS | 321950 | 144100 | 0 | 4.11 | 0.295 | 4.405 | 0.0055926 | 0.0058366 | 0.011429 |  | 0.12 | 1.02 | 0.12584 | 1.0314 | 1.1573 | 3.874% | 392.3%
WPC LWS 1 | Wick Park Covert LWS | 321910 | 143860 | 0 | 4.11 | 0.295 | 4.405 | 0.0041263 | 0.004315 | 0.0084412 |  | 0.16 | 1.98 | 0.16431 | 1.9884 | 2.1528 | 2.861% | 729.7%
CP LWS 1 | Cole Pool LWS | 319310 | 143820 | 0 | 4.11 | 0.295 | 4.405 | 0.0013874 | 0.0014934 | 0.0028809 |  | 0.15 | 1.85 | 0.15149 | 1.8529 | 2.0044 | 0.9766% | 679.4%
HW LWS/AW 1 | Honibere Wood LWS/AW | 318470 | 144300 | 0 | 4.11 | 0.295 | 4.405 | 0.0016676 | 0.0017974 | 0.003465 |  | 0.15 | 1.74 | 0.1518 | 1.7435 | 1.8953 | 1.175% | 642.5%
BA LWS 1 | Blue Anchor to Lilstock Cliff LWS | 319390 | 146100 | 0 | 4.11 | 0.295 | 4.405 | 0.0030682 | 0.0033376 | 0.0064058 |  | 0.11 | 0.93 | 0.11334 | 0.93641 | 1.0497 | 2.171% | 355.8%