## NOx_24hour
Daily mean NOx concentrations.
LOAD FACTOR |  |  | PC | H LWS 10 | 2439.04 | 3252%
AQAL | 75 |  | PEC | H LWS 10 | 2465.8959 | 3288%
Receptor name | Description | X(m) | Y(m) | Z(m) | PC (µg m−3) | Non-Fixed Gens (µg m−3) | PEC (µg m−3) | % PC of AQAL | % PEC of AQAL
H LWS 1 | Hinkley LWS | 320710 | 146180 | 0 | 1033.91 | 19.3595 | 1060.8695 | 13.7855 | 14.1449
H LWS 2 | Hinkley LWS | 320710 | 146140 | 0 | 1034.13 | 19.4952 | 1061.2252 | 13.7884 | 14.1497
H LWS 3 | Hinkley LWS | 320710 | 146100 | 0 | 1095.59 | 19.1246 | 1122.3146 | 14.6079 | 14.9642
H LWS 4 | Hinkley LWS | 320710 | 146060 | 0 | 1213.08 | 20.1485 | 1240.8285 | 16.1744 | 16.5444
H LWS 5 | Hinkley LWS | 320710 | 146020 | 0 | 1259.23 | 21.3209 | 1288.1509 | 16.7897 | 17.1753
H LWS 6 | Hinkley LWS | 320710 | 145980 | 0 | 1214.56 | 21.7509 | 1244.3109 | 16.1941 | 16.5908
H LWS 7 | Hinkley LWS | 320710 | 145940 | 0 | 1359.58 | 20.5745 | 1388.1545 | 18.1277 | 18.5087
H LWS 8 | Hinkley LWS | 320710 | 145900 | 0 | 1688.19 | 17.7771 | 1713.9671 | 22.5092 | 22.8529
H LWS 9 | Hinkley LWS | 320750 | 145860 | 0 | 1777.05 | 16.9168 | 1801.9668 | 23.694 | 24.0262
H LWS 10 | Hinkley LWS | 320750 | 145820 | 0 | 2439.04 | 18.8559 | 2465.8959 | 32.5205 | 32.8786
H LWS 11 | Hinkley LWS | 320750 | 145780 | 0 | 2018.37 | 18.4601 | 2044.8301 | 26.9116 | 27.2644
H LWS 12 | Hinkley LWS | 320750 | 145740 | 0 | 1498.01 | 17.4828 | 1523.4928 | 19.9735 | 20.3132
H LWS 13 | Hinkley LWS | 320790 | 145700 | 0 | 1276.58 | 18.8204 | 1303.4004 | 17.0211 | 17.3787
H LWS 14 | Hinkley LWS | 320790 | 145660 | 0 | 1181.35 | 20.376 | 1209.726 | 15.7513 | 16.1297
H LWS 15 | Hinkley LWS | 320830 | 145660 | 0 | 1124.85 | 19.0271 | 1151.8771 | 14.998 | 15.3584
H LWS 16 | Hinkley LWS | 320870 | 145620 | 0 | 970.087 | 18.5445 | 996.6315 | 12.9345 | 13.2884
H LWS 17 | Hinkley LWS | 320870 | 145580 | 0 | 853.49 | 18.5555 | 880.0455 | 11.3799 | 11.7339
H LWS 18 | Hinkley LWS | 320870 | 145540 | 0 | 827.051 | 17.7925 | 852.8435 | 11.0273 | 11.3712
MHC LWS 1 | Mud House Copse LWS | 321950 | 144100 | 0 | 154.008 | 5.0163 | 167.2243 | 2.0534 | 2.2297
WPC LWS 1 | Wick Park Covert LWS | 321910 | 143860 | 0 | 124.343 | 4.7742 | 137.1172 | 1.6579 | 1.8282
CP LWS 1 | Cole Pool LWS | 319310 | 143820 | 0 | 150.549 | 5.4551 | 163.8041 | 2.0073 | 2.1841
HW LWS/AW 1 | Honibere Wood LWS/AW | 318470 | 144300 | 0 | 155.544 | 4.1487 | 167.0927 | 2.0739 | 2.2279
BA LWS 1 | Blue Anchor to Lilstock Cliff LWS | 319390 | 146100 | 0 | 906.616 | 25.925 | 939.741 | 12.0882 | 12.5299

## NOx_Annual
Annual mean NOx concentrations.
LOAD FACTOR |  |  | PC | H LWS 11 | 2.4888 | 8.296%
OPERATIONAL HOURS FACTOR |  |  | PEC | H LWS 11 | 6.5168 | 21.72%
AQAL | 30
Receptor name | Description | X(m) | Y(m) | Z(m) | PC (µg m−3) | Non-Fixed Gens (µg m−3) | PEC (µg m−3) | % PC of AQAL | % PEC of AQAL
H LWS 1 | Hinkley LWS | 320710 | 146180 | 0 | 0.95063 | 0.017039 | 4.7677 | 3.169% | 15.89%
H LWS 2 | Hinkley LWS | 320710 | 146140 | 0 | 1.0523 | 0.018258 | 4.8706 | 3.508% | 16.24%
H LWS 3 | Hinkley LWS | 320710 | 146100 | 0 | 1.1836 | 0.019538 | 5.0031 | 3.945% | 16.68%
H LWS 4 | Hinkley LWS | 320710 | 146060 | 0 | 1.3335 | 0.020642 | 5.1542 | 4.445% | 17.18%
H LWS 5 | Hinkley LWS | 320710 | 146020 | 0 | 1.4959 | 0.021482 | 5.3174 | 4.986% | 17.72%
H LWS 6 | Hinkley LWS | 320710 | 145980 | 0 | 1.6689 | 0.022392 | 5.6913 | 5.563% | 18.97%
H LWS 7 | Hinkley LWS | 320710 | 145940 | 0 | 1.864 | 0.024046 | 5.8881 | 6.213% | 19.63%
H LWS 8 | Hinkley LWS | 320710 | 145900 | 0 | 2.2583 | 0.025312 | 6.2836 | 7.528% | 20.95%
H LWS 9 | Hinkley LWS | 320750 | 145860 | 0 | 1.8366 | 0.021618 | 5.8582 | 6.122% | 19.53%
H LWS 10 | Hinkley LWS | 320750 | 145820 | 0 | 2.4376 | 0.0242 | 6.4618 | 8.125% | 21.54%
H LWS 11 | Hinkley LWS | 320750 | 145780 | 0 | 2.4888 | 0.027951 | 6.5168 | 8.296% | 21.72%
H LWS 12 | Hinkley LWS | 320750 | 145740 | 0 | 2.3861 | 0.029091 | 6.4152 | 7.954% | 21.38%
H LWS 13 | Hinkley LWS | 320790 | 145700 | 0 | 1.9785 | 0.024274 | 6.0028 | 6.595% | 20.01%
H LWS 14 | Hinkley LWS | 320790 | 145660 | 0 | 2.0752 | 0.02422 | 6.0994 | 6.917% | 20.33%
H LWS 15 | Hinkley LWS | 320830 | 145660 | 0 | 1.7439 | 0.020992 | 5.7649 | 5.813% | 19.22%
H LWS 16 | Hinkley LWS | 320870 | 145620 | 0 | 1.5733 | 0.018512 | 5.5918 | 5.244% | 18.64%
H LWS 17 | Hinkley LWS | 320870 | 145580 | 0 | 1.6309 | 0.01849 | 5.6494 | 5.436% | 18.83%
H LWS 18 | Hinkley LWS | 320870 | 145540 | 0 | 1.6335 | 0.018346 | 5.6518 | 5.445% | 18.84%
MHC LWS 1 | Mud House Copse LWS | 321950 | 144100 | 0 | 0.19612 | 0.00286 | 4.299 | 0.6537% | 14.33%
WPC LWS 1 | Wick Park Covert LWS | 321910 | 143860 | 0 | 0.13949 | 0.0022774 | 4.1418 | 0.465% | 13.81%
CP LWS 1 | Cole Pool LWS | 319310 | 143820 | 0 | 0.10782 | 0.0017933 | 4.0096 | 0.3594% | 13.37%
HW LWS/AW 1 | Honibere Wood LWS/AW | 318470 | 144300 | 0 | 0.059814 | 0.0013949 | 3.7612 | 0.1994% | 12.54%
BA LWS 1 | Blue Anchor to Lilstock Cliff LWS | 319390 | 146100 | 0 | 0.19669 | 0.0045308 | 3.8012 | 0.6556% | 12.67%

## SO2_Annual
Annual mean SO2 concentrations.
|  |  | PC | H LWS 14 | 0.1399 | 1.399%
|  |  | PEC | BA LWS 1 | 2.7161 | 13.58%
AQAL (lichens and bryophytes) | 10
AQAL | 20
Receptor name | Description | X(m) | Y(m) | Z(m) | PC (µg m−3) | Non-Fixed Gens (µg m−3) | PEC (µg m−3) | % PC of AQAL | % PEC of AQAL
H LWS 1 | Hinkley LWS | 320710 | 146180 | 0 | 0.074393 | 2.4776e-05 | 2.4744 | 0.7439% | 12.37%
H LWS 2 | Hinkley LWS | 320710 | 146140 | 0 | 0.079612 | 2.648e-05 | 2.4796 | 0.7961% | 12.4%
H LWS 3 | Hinkley LWS | 320710 | 146100 | 0 | 0.08503 | 2.8281e-05 | 2.4851 | 0.8503% | 12.43%
H LWS 4 | Hinkley LWS | 320710 | 146060 | 0 | 0.089539 | 2.9873e-05 | 2.4896 | 0.8954% | 12.45%
H LWS 5 | Hinkley LWS | 320710 | 146020 | 0 | 0.091502 | 3.1162e-05 | 2.4915 | 0.915% | 12.46%
H LWS 6 | Hinkley LWS | 320710 | 145980 | 0 | 0.090264 | 3.2583e-05 | 2.4903 | 0.9026% | 12.45%
H LWS 7 | Hinkley LWS | 320710 | 145940 | 0 | 0.088508 | 3.5201e-05 | 2.4885 | 0.8851% | 12.44%
H LWS 8 | Hinkley LWS | 320710 | 145900 | 0 | 0.091207 | 3.735e-05 | 2.4912 | 0.9121% | 12.46%
H LWS 9 | Hinkley LWS | 320750 | 145860 | 0 | 0.093069 | 3.1925e-05 | 2.4931 | 0.9307% | 12.47%
H LWS 10 | Hinkley LWS | 320750 | 145820 | 0 | 0.10249 | 3.5039e-05 | 2.5025 | 1.025% | 12.51%
H LWS 11 | Hinkley LWS | 320750 | 145780 | 0 | 0.109 | 3.9558e-05 | 2.509 | 1.09% | 12.55%
H LWS 12 | Hinkley LWS | 320750 | 145740 | 0 | 0.12186 | 4.0933e-05 | 2.5219 | 1.219% | 12.61%
H LWS 13 | Hinkley LWS | 320790 | 145700 | 0 | 0.12289 | 3.4585e-05 | 2.5229 | 1.229% | 12.61%
H LWS 14 | Hinkley LWS | 320790 | 145660 | 0 | 0.1399 | 3.4788e-05 | 2.5399 | 1.399% | 12.7%
H LWS 15 | Hinkley LWS | 320830 | 145660 | 0 | 0.11969 | 3.0367e-05 | 2.5197 | 1.197% | 12.6%
H LWS 16 | Hinkley LWS | 320870 | 145620 | 0 | 0.1145 | 2.7122e-05 | 2.5145 | 1.145% | 12.57%
H LWS 17 | Hinkley LWS | 320870 | 145580 | 0 | 0.12327 | 2.7267e-05 | 2.5233 | 1.233% | 12.62%
H LWS 18 | Hinkley LWS | 320870 | 145540 | 0 | 0.12855 | 2.7314e-05 | 2.5286 | 1.286% | 12.64%
MHC LWS 1 | Mud House Copse LWS | 321950 | 144100 | 0 | 0.017172 | 4.7238e-06 | 2.2172 | 0.1717% | 11.09%
WPC LWS 1 | Wick Park Covert LWS | 321910 | 143860 | 0 | 0.012198 | 3.7593e-06 | 2.1122 | 0.122% | 10.56%
CP LWS 1 | Cole Pool LWS | 319310 | 143820 | 0 | 0.0093873 | 2.9718e-06 | 2.0094 | 0.09387% | 10.05%
HW LWS/AW 1 | Honibere Wood LWS/AW | 318470 | 144300 | 0 | 0.0049303 | 2.1407e-06 | 2.0049 | 0.0493% | 10.02%
BA LWS 1 | Blue Anchor to Lilstock Cliff LWS | 319390 | 146100 | 0 | 0.016102 | 6.816e-06 | 2.7161 | 0.161% | 13.58%

## Nitrogen Deposition
Annual mean nitrogen deposition rates. | [5 empty] | H LWS 11 | WPC LWS 1
[6 empty] | 0.71678 | 27.7402 | 7.168% | 277.4%
Nitrogen Deposition (kg N ha-1 y-1)
Receptor name | Description | X(m) | Y(m) | Z(m) | Minimum critical load (kg N ha-1 y-1) | PC (kg N ha-1 y-1) | PEC (kg N ha-1 y-1) | %PC of critical load | %PEC of critical load
H LWS 1 | Hinkley LWS | 320710 | 146180 | 0 | 10 | 0.27378 | 25.3738 | 2.738% | 253.7%
H LWS 2 | Hinkley LWS | 320710 | 146140 | 0 | 10 | 0.30307 | 25.4031 | 3.031% | 254%
H LWS 3 | Hinkley LWS | 320710 | 146100 | 0 | 10 | 0.34087 | 25.4409 | 3.409% | 254.4%
H LWS 4 | Hinkley LWS | 320710 | 146060 | 0 | 10 | 0.38405 | 25.4841 | 3.841% | 254.8%
H LWS 5 | Hinkley LWS | 320710 | 146020 | 0 | 10 | 0.43083 | 25.5308 | 4.308% | 255.3%
H LWS 6 | Hinkley LWS | 320710 | 145980 | 0 | 10 | 0.48064 | 25.5806 | 4.806% | 255.8%
H LWS 7 | Hinkley LWS | 320710 | 145940 | 0 | 10 | 0.53684 | 25.6368 | 5.368% | 256.4%
H LWS 8 | Hinkley LWS | 320710 | 145900 | 0 | 10 | 0.6504 | 25.7504 | 6.504% | 257.5%
H LWS 9 | Hinkley LWS | 320750 | 145860 | 0 | 10 | 0.52894 | 25.6289 | 5.289% | 256.3%
H LWS 10 | Hinkley LWS | 320750 | 145820 | 0 | 10 | 0.70203 | 25.802 | 7.02% | 258%
H LWS 11 | Hinkley LWS | 320750 | 145780 | 0 | 10 | 0.71678 | 25.8168 | 7.168% | 258.2%
H LWS 12 | Hinkley LWS | 320750 | 145740 | 0 | 10 | 0.68719 | 25.7872 | 6.872% | 257.9%
H LWS 13 | Hinkley LWS | 320790 | 145700 | 0 | 10 | 0.56981 | 25.6698 | 5.698% | 256.7%
H LWS 14 | Hinkley LWS | 320790 | 145660 | 0 | 10 | 0.29883 | 13.7988 | 2.988% | 138%
H LWS 15 | Hinkley LWS | 320830 | 145660 | 0 | 10 | 0.25113 | 13.7511 | 2.511% | 137.5%
H LWS 16 | Hinkley LWS | 320870 | 145620 | 0 | 10 | 0.22656 | 13.7266 | 2.266% | 137.3%
H LWS 17 | Hinkley LWS | 320870 | 145580 | 0 | 10 | 0.23485 | 13.7348 | 2.348% | 137.3%
H LWS 18 | Hinkley LWS | 320870 | 145540 | 0 | 10 | 0.23522 | 13.7352 | 2.352% | 137.4%
MHC LWS 1 | Mud House Copse LWS | 321950 | 144100 | 0 | 10 | 0.056483 | 26.8565 | 0.5648% | 268.6%
WPC LWS 1 | Wick Park Covert LWS | 321910 | 143860 | 0 | 10 | 0.040174 | 27.7402 | 0.4017% | 277.4%
CP LWS 1 | Cole Pool LWS | 319310 | 143820 | 0 | 10 | 0.031051 | 26.0311 | 0.3105% | 260.3%
HW LWS/AW 1 | Honibere Wood LWS/AW | 318470 | 144300 | 0 | 10 | 0.017226 | 24.3172 | 0.1723% | 243.2%
BA LWS 1 | Blue Anchor to Lilstock Cliff LWS | 319390 | 146100 | 0 | 10 | 0.028324 | 13.1283 | 0.2832% | 131.3%

## Acid Deposition
Annual mean acidity deposition rates. | [9 empty] | Max PC |  |  |  |  | Max PEC | Max | Max
[10 empty] | 0.077912 |  |  |  |  | 2.1458 | 26.41% | 727.4%
Acid Deposition (keq ha-1 y-1)
Receptor name | Description | X(m) | Y(m) | Z(m) | CLmaxS | CLminN | CLmaxN | S PC | N PC | PC | S back-ground | N back-ground | S PEC | N PEC | PEC | %PC of critical load | %PEC of critical load
H LWS 1 | Hinkley LWS | 320710 | 146180 | 0 | 4.11 | 0.295 | 4.405 | 0.017598 | 0.019556 | 0.037154 | 0.15 | 1.79 | 0.1676 | 1.8096 | 1.9772 | 12.59% | 670.2%
H LWS 2 | Hinkley LWS | 320710 | 146140 | 0 | 4.11 | 0.295 | 4.405 | 0.018832 | 0.021648 | 0.04048 | 0.15 | 1.79 | 0.16883 | 1.8116 | 1.9805 | 13.72% | 671.3%
H LWS 3 | Hinkley LWS | 320710 | 146100 | 0 | 4.11 | 0.295 | 4.405 | 0.020114 | 0.024348 | 0.044462 | 0.15 | 1.79 | 0.17011 | 1.8143 | 1.9845 | 15.07% | 672.7%
H LWS 4 | Hinkley LWS | 320710 | 146060 | 0 | 4.11 | 0.295 | 4.405 | 0.02118 | 0.027432 | 0.048613 | 0.15 | 1.79 | 0.17118 | 1.8174 | 1.9886 | 16.48% | 674.1%
H LWS 5 | Hinkley LWS | 320710 | 146020 | 0 | 4.11 | 0.295 | 4.405 | 0.021645 | 0.030773 | 0.052418 | 0.15 | 1.79 | 0.17164 | 1.8208 | 1.9924 | 17.77% | 675.4%
H LWS 6 | Hinkley LWS | 320710 | 145980 | 0 | 4.11 | 0.295 | 4.405 | 0.021352 | 0.034332 | 0.055684 | 0.15 | 1.79 | 0.17135 | 1.8243 | 1.9957 | 18.88% | 676.5%
H LWS 7 | Hinkley LWS | 320710 | 145940 | 0 | 4.11 | 0.295 | 4.405 | 0.020937 | 0.038346 | 0.059282 | 0.15 | 1.79 | 0.17094 | 1.8283 | 1.9993 | 20.1% | 677.7%
H LWS 8 | Hinkley LWS | 320710 | 145900 | 0 | 4.11 | 0.295 | 4.405 | 0.021575 | 0.046457 | 0.068032 | 0.15 | 1.79 | 0.17157 | 1.8365 | 2.008 | 23.06% | 680.7%
H LWS 9 | Hinkley LWS | 320750 | 145860 | 0 | 4.11 | 0.295 | 4.405 | 0.022015 | 0.037782 | 0.059797 | 0.15 | 1.79 | 0.17202 | 1.8278 | 1.9998 | 20.27% | 677.9%
H LWS 10 | Hinkley LWS | 320750 | 145820 | 0 | 4.11 | 0.295 | 4.405 | 0.024243 | 0.050145 | 0.074388 | 0.15 | 1.79 | 0.17424 | 1.8401 | 2.0144 | 25.22% | 682.8%
H LWS 11 | Hinkley LWS | 320750 | 145780 | 0 | 4.11 | 0.295 | 4.405 | 0.025785 | 0.051199 | 0.076983 | 0.15 | 1.79 | 0.17578 | 1.8412 | 2.017 | 26.1% | 683.7%
H LWS 12 | Hinkley LWS | 320750 | 145740 | 0 | 4.11 | 0.295 | 4.405 | 0.028827 | 0.049085 | 0.077912 | 0.15 | 1.79 | 0.17883 | 1.8391 | 2.0179 | 26.41% | 684%
H LWS 13 | Hinkley LWS | 320790 | 145700 | 0 | 4.11 | 0.295 | 4.405 | 0.02907 | 0.0407 | 0.069771 | 0.15 | 1.79 | 0.17907 | 1.8307 | 2.0098 | 23.65% | 681.3%
H LWS 14 | Hinkley LWS | 320790 | 145660 | 0 | 4.11 | 0.295 | 4.405 | 0.016547 | 0.021345 | 0.037892 | 0.12 | 0.96 | 0.13655 | 0.98135 | 1.1179 | 12.84% | 378.9%
H LWS 15 | Hinkley LWS | 320830 | 145660 | 0 | 4.11 | 0.295 | 4.405 | 0.014156 | 0.017938 | 0.032094 | 0.12 | 0.96 | 0.13416 | 0.97794 | 1.1121 | 10.88% | 377%
H LWS 16 | Hinkley LWS | 320870 | 145620 | 0 | 4.11 | 0.295 | 4.405 | 0.013542 | 0.016183 | 0.029725 | 0.12 | 0.96 | 0.13354 | 0.97618 | 1.1097 | 10.08% | 376.2%
H LWS 17 | Hinkley LWS | 320870 | 145580 | 0 | 4.11 | 0.295 | 4.405 | 0.01458 | 0.016775 | 0.031355 | 0.12 | 0.96 | 0.13458 | 0.97677 | 1.1114 | 10.63% | 376.7%
H LWS 18 | Hinkley LWS | 320870 | 145540 | 0 | 4.11 | 0.295 | 4.405 | 0.015204 | 0.016801 | 0.032006 | 0.12 | 0.96 | 0.1352 | 0.9768 | 1.112 | 10.85% | 377%
MHC LWS 1 | Mud House Copse LWS | 321950 | 144100 | 0 | 4.11 | 0.295 | 4.405 | 0.004062 | 0.0040345 | 0.0080965 | 0.12 | 1.02 | 0.12406 | 1.024 | 1.1481 | 2.745% | 389.2%
WPC LWS 1 | Wick Park Covert LWS | 321910 | 143860 | 0 | 4.11 | 0.295 | 4.405 | 0.0028854 | 0.0028696 | 0.005755 | 0.16 | 1.98 | 0.16289 | 1.9829 | 2.1458 | 1.951% | 727.4%
CP LWS 1 | Cole Pool LWS | 319310 | 143820 | 0 | 4.11 | 0.295 | 4.405 | 0.0022206 | 0.0022179 | 0.0044385 | 0.15 | 1.85 | 0.15222 | 1.8522 | 2.0044 | 1.505% | 679.5%
HW LWS/AW 1 | Honibere Wood LWS/AW | 318470 | 144300 | 0 | 4.11 | 0.295 | 4.405 | 0.0011663 | 0.0012304 | 0.0023967 | 0.15 | 1.74 | 0.15117 | 1.7412 | 1.8924 | 0.8124% | 641.5%
BA LWS 1 | Blue Anchor to Lilstock Cliff LWS | 319390 | 146100 | 0 | 4.11 | 0.295 | 4.405 | 0.0019045 | 0.0020231 | 0.0039276 | 0.11 | 0.93 | 0.1119 | 0.93202 | 1.0439 | 1.331% | 353.9%