## QA
Version Control:
Version 1 prepared by ED and QA/QC reviewed by AW

## Notes
Notes:
SCP results for all human health receptors.

## ALLNO2Annual
Annual mean NO2 concentrations.
[7 empty] | AQAL | 40
|  |  | Max PC | R33 | 15.9547 |  | 39.89%
|  |  | Max PEC | R33 |  | 23.1547 |  | 57.89%
Receptor name | Description | X(m) | Y(m) | Z(m) | PC (µg m−3) | PEC (µg m−3) | % PC of AQAL | % PEC of AQAL
R1 |  | 322655 | 145238 | 1.8 | 0.85303 | 8.053 | 2.133% | 20.13%
R2 |  | 321934 | 144561 | 1.8 | 0.95072 | 8.1507 | 2.377% | 20.38%
R3 |  | 321578 | 144620 | 1.8 | 1.1596 | 8.3596 | 2.899% | 20.9%
R4 |  | 320599 | 144714 | 1.8 | 5.7738 | 12.9738 | 14.43% | 32.43%
R5 |  | 319375 | 144512 | 1.8 | 1.1193 | 8.3193 | 2.798% | 20.8%
R6 |  | 320185 | 144256 | 1.8 | 1.149 | 8.349 | 2.873% | 20.87%
R7 |  | 319150 | 144550 | 1.8 | 0.90955 | 8.1095 | 2.274% | 20.27%
R8 |  | 319250 | 144250 | 1.8 | 0.81467 | 8.0147 | 2.037% | 20.04%
R9 |  | 319350 | 144050 | 1.8 | 0.73339 | 7.9334 | 1.833% | 19.83%
R10 |  | 319850 | 143981 | 1.8 | 0.74307 | 7.9431 | 1.858% | 19.86%
R11 |  | 320661 | 144169 | 1.8 | 0.79843 | 7.9984 | 1.996% | 20%
R12 |  | 321550 | 144550 | 1.8 | 1.1042 | 8.3042 | 2.761% | 20.76%
R13 |  | 321158 | 144115 | 1.8 | 0.65029 | 7.8503 | 1.626% | 19.63%
R14 |  | 321250 | 144650 | 1.8 | 1.4541 | 8.6541 | 3.635% | 21.64%
R15 |  | 321750 | 143950 | 1.8 | 0.51913 | 7.7191 | 1.298% | 19.3%
R16 |  | 321650 | 143550 | 1.8 | 0.32997 | 7.53 | 0.8249% | 18.82%
R17 |  | 321350 | 143450 | 1.8 | 0.31247 | 7.5125 | 0.7812% | 18.78%
R18 |  | 321350 | 143250 | 1.8 | 0.27059 | 7.4706 | 0.6765% | 18.68%
R19 |  | 322428 | 144387 | 1.8 | 0.72181 | 7.9218 | 1.805% | 19.8%
R20 |  | 322950 | 143450 | 1.8 | 0.32276 | 7.5228 | 0.8069% | 18.81%
R21 |  | 323350 | 143350 | 1.8 | 0.30149 | 7.5015 | 0.7537% | 18.75%
R22 |  | 323750 | 144350 | 1.8 | 0.49183 | 7.6918 | 1.23% | 19.23%
R23 |  | 323351 | 144813 | 1.8 | 0.60824 | 7.8082 | 1.521% | 19.52%
R24 |  | 323493 | 145272 | 1.8 | 0.52758 | 7.7276 | 1.319% | 19.32%
R25 |  | 323163 | 145824 | 1.8 | 0.47322 | 7.6732 | 1.183% | 19.18%
R26 |  | 323096 | 145123 | 1.8 | 0.67802 | 7.878 | 1.695% | 19.7%
R27 |  | 322750 | 145650 | 1.8 | 0.65526 | 7.8553 | 1.638% | 19.64%
R28 |  | 319254 | 143674 | 1.8 | 0.49931 | 7.6993 | 1.248% | 19.25%
R29 |  | 320260 | 143185 | 1.8 | 0.28641 | 7.4864 | 0.716% | 18.72%
R30 |  | 321599 | 144541 | 1.8 | 1.0717 | 8.2717 | 2.679% | 20.68%
R31 |  | 322691 | 145607 | 1.8 | 0.70047 | 7.9005 | 1.751% | 19.75%
R32 |  | 319715 | 144975 | 1.8 | 4.6519 | 11.8519 | 11.63% | 29.63%
R33 |  | 319561 | 145814 | 1.8 | 15.9547 | 23.1547 | 39.89% | 57.89%
R34 |  | 319858 | 146152 | 1.8 | 13.5733 | 20.7733 | 33.93% | 51.93%
R35 |  | 320890 | 145573 | 1.8 | 11.2243 | 18.4243 | 28.06% | 46.06%
R36a |  | 320521 | 144913 | 1.8 | 8.7897 | 15.9897 | 21.97% | 39.97%
R37a |  | 320496 | 144849 | 1.8 | 9.2309 | 16.4309 | 23.08% | 41.08%
R38a |  | 320558 | 144849 | 1.8 | 6.5059 | 13.7059 | 16.26% | 34.26%
R39a |  | 320619 | 144849 | 1.8 | 5.4547 | 12.6547 | 13.64% | 31.64%
R40a |  | 320684 | 144849 | 1.8 | 4.6194 | 11.8194 | 11.55% | 29.55%
R41a |  | 320484 | 144803 | 1.8 | 10.6893 | 17.8893 | 26.72% | 44.72%
R42a |  | 320646 | 144952 | 1.8 | 10.0184 | 17.2184 | 25.05% | 43.05%
R36b |  | 320521 | 144913 | 4 | 8.3544 | 15.5544 | 20.89% | 38.89%
R37b |  | 320496 | 144849 | 4 | 8.4587 | 15.6587 | 21.15% | 39.15%
R38b |  | 320558 | 144849 | 4 | 6.2443 | 13.4443 | 15.61% | 33.61%
R39b |  | 320619 | 144849 | 4 | 5.2963 | 12.4963 | 13.24% | 31.24%
R40b |  | 320684 | 144849 | 4 | 4.4932 | 11.6932 | 11.23% | 29.23%
R41b |  | 320484 | 144803 | 4 | 9.1955 | 16.3955 | 22.99% | 40.99%
R42b |  | 320646 | 144952 | 4 | 8.796 | 15.996 | 21.99% | 39.99%
R36c |  | 320521 | 144913 | 8 | 7.3508 | 14.5508 | 18.38% | 36.38%
R37c |  | 320496 | 144849 | 8 | 7.1083 | 14.3083 | 17.77% | 35.77%
R38c |  | 320558 | 144849 | 8 | 5.564 | 12.764 | 13.91% | 31.91%
R39c |  | 320619 | 144849 | 8 | 4.6268 | 11.8268 | 11.57% | 29.57%
R40c |  | 320684 | 144849 | 8 | 4.1088 | 11.3088 | 10.27% | 28.27%
R41c |  | 320484 | 144803 | 8 | 7.1492 | 14.3492 | 17.87% | 35.87%
R42c |  | 320646 | 144952 | 8 | 6.6608 | 13.8608 | 16.65% | 34.65%

## ALLNO2Hourly
Hourly mean NO2 concentrations.
[7 empty] | AQAL | 200
|  |  | Max PC | R33 | 168.4509 |  | 84.23%
|  |  | Max PEC | R33 |  | 182.8509 |  | 91.43%
Receptor name | Description | X(m) | Y(m) | Z(m) | PC (µg m−3) | PEC (µg m−3) | % PC of AQAL | % PEC of AQAL
R1 |  | 322655 | 145238 | 1.8 | 20.1348 | 34.5348 | 10.07% | 17.27%
R2 |  | 321934 | 144561 | 1.8 | 19.1528 | 33.5528 | 9.576% | 16.78%
R3 |  | 321578 | 144620 | 1.8 | 23.0471 | 37.4471 | 11.52% | 18.72%
R4 |  | 320599 | 144714 | 1.8 | 80.7327 | 95.1327 | 40.37% | 47.57%
R5 |  | 319375 | 144512 | 1.8 | 27.4072 | 41.8072 | 13.7% | 20.9%
R6 |  | 320185 | 144256 | 1.8 | 36.8406 | 51.2406 | 18.42% | 25.62%
R7 |  | 319150 | 144550 | 1.8 | 23.0797 | 37.4797 | 11.54% | 18.74%
R8 |  | 319250 | 144250 | 1.8 | 23.1147 | 37.5147 | 11.56% | 18.76%
R9 |  | 319350 | 144050 | 1.8 | 21.1424 | 35.5424 | 10.57% | 17.77%
R10 |  | 319850 | 143981 | 1.8 | 27.7749 | 42.1749 | 13.89% | 21.09%
R11 |  | 320661 | 144169 | 1.8 | 28.1131 | 42.5131 | 14.06% | 21.26%
R12 |  | 321550 | 144550 | 1.8 | 25.9475 | 40.3475 | 12.97% | 20.17%
R13 |  | 321158 | 144115 | 1.8 | 23.3993 | 37.7993 | 11.7% | 18.9%
R14 |  | 321250 | 144650 | 1.8 | 32.1346 | 46.5346 | 16.07% | 23.27%
R15 |  | 321750 | 143950 | 1.8 | 18.4397 | 32.8397 | 9.22% | 16.42%
R16 |  | 321650 | 143550 | 1.8 | 15.8036 | 30.2036 | 7.902% | 15.1%
R17 |  | 321350 | 143450 | 1.8 | 15.098 | 29.498 | 7.549% | 14.75%
R18 |  | 321350 | 143250 | 1.8 | 13.8713 | 28.2713 | 6.936% | 14.14%
R19 |  | 322428 | 144387 | 1.8 | 17.2106 | 31.6106 | 8.605% | 15.81%
R20 |  | 322950 | 143450 | 1.8 | 10.3135 | 24.7135 | 5.157% | 12.36%
R21 |  | 323350 | 143350 | 1.8 | 9.2389 | 23.6389 | 4.619% | 11.82%
R22 |  | 323750 | 144350 | 1.8 | 12.9594 | 27.3594 | 6.48% | 13.68%
R23 |  | 323351 | 144813 | 1.8 | 15.6496 | 30.0496 | 7.825% | 15.02%
R24 |  | 323493 | 145272 | 1.8 | 14.9125 | 29.3125 | 7.456% | 14.66%
R25 |  | 323163 | 145824 | 1.8 | 17.5156 | 31.9156 | 8.758% | 15.96%
R26 |  | 323096 | 145123 | 1.8 | 17.6519 | 32.0519 | 8.826% | 16.03%
R27 |  | 322750 | 145650 | 1.8 | 18.8431 | 33.2431 | 9.422% | 16.62%
R28 |  | 319254 | 143674 | 1.8 | 15.3491 | 29.7491 | 7.675% | 14.87%
R29 |  | 320260 | 143185 | 1.8 | 16.2817 | 30.6817 | 8.141% | 15.34%
R30 |  | 321599 | 144541 | 1.8 | 22.3269 | 36.7269 | 11.16% | 18.36%
R31 |  | 322691 | 145607 | 1.8 | 19.1342 | 33.5342 | 9.567% | 16.77%
R32 |  | 319715 | 144975 | 1.8 | 71.7777 | 86.1777 | 35.89% | 43.09%
R33 |  | 319561 | 145814 | 1.8 | 168.4509 | 182.8509 | 84.23% | 91.43%
R34 |  | 319858 | 146152 | 1.8 | 148.2248 | 162.6248 | 74.11% | 81.31%
R35 |  | 320890 | 145573 | 1.8 | 133.1511 | 147.5511 | 66.58% | 73.78%
R36a |  | 320521 | 144913 | 1.8 | 101.6482 | 116.0482 | 50.82% | 58.02%
R37a |  | 320496 | 144849 | 1.8 | 106.8449 | 121.2449 | 53.42% | 60.62%
R38a |  | 320558 | 144849 | 1.8 | 81.1073 | 95.5073 | 40.55% | 47.75%
R39a |  | 320619 | 144849 | 1.8 | 67.3536 | 81.7536 | 33.68% | 40.88%
R40a |  | 320684 | 144849 | 1.8 | 62.1327 | 76.5327 | 31.07% | 38.27%
R41a |  | 320484 | 144803 | 1.8 | 132.1448 | 146.5448 | 66.07% | 73.27%
R42a |  | 320646 | 144952 | 1.8 | 110.5081 | 124.9081 | 55.25% | 62.45%
R36b |  | 320521 | 144913 | 4 | 90.4618 | 104.8618 | 45.23% | 52.43%
R37b |  | 320496 | 144849 | 4 | 91.0642 | 105.4642 | 45.53% | 52.73%
R38b |  | 320558 | 144849 | 4 | 76.8961 | 91.2961 | 38.45% | 45.65%
R39b |  | 320619 | 144849 | 4 | 66.4097 | 80.8097 | 33.2% | 40.4%
R40b |  | 320684 | 144849 | 4 | 61.2575 | 75.6575 | 30.63% | 37.83%
R41b |  | 320484 | 144803 | 4 | 94.9431 | 109.3431 | 47.47% | 54.67%
R42b |  | 320646 | 144952 | 4 | 94.8382 | 109.2382 | 47.42% | 54.62%
R36c |  | 320521 | 144913 | 8 | 76.8295 | 91.2295 | 38.41% | 45.61%
R37c |  | 320496 | 144849 | 8 | 73.1502 | 87.5502 | 36.58% | 43.78%
R38c |  | 320558 | 144849 | 8 | 66.2562 | 80.6562 | 33.13% | 40.33%
R39c |  | 320619 | 144849 | 8 | 61.0954 | 75.4954 | 30.55% | 37.75%
R40c |  | 320684 | 144849 | 8 | 57.5122 | 71.9122 | 28.76% | 35.96%
R41c |  | 320484 | 144803 | 8 | 70.7908 | 85.1908 | 35.4% | 42.6%
R42c |  | 320646 | 144952 | 8 | 74.0413 | 88.4413 | 37.02% | 44.22%

## NOx_NO2Annual
Annual mean NO2 concentrations.
[7 empty] | AQAL | 40
|  |  | Max PC | R34 | 8.5022 |  | 21.26%
|  |  | Max PEC | R34 |  | 15.7022 |  | 39.26%
Receptor name | Description | X(m) | Y(m) | Z(m) | PC (µg m−3) | PEC (µg m−3) | % PC of AQAL | % PEC of AQAL
R1 |  | 322655 | 145238 | 1.8 | 0.51339 | 7.7134 | 1.283% | 19.28%
R2 |  | 321934 | 144561 | 1.8 | 0.44533 | 7.6453 | 1.113% | 19.11%
R3 |  | 321578 | 144620 | 1.8 | 0.5103 | 7.7103 | 1.276% | 19.28%
R4 |  | 320599 | 144714 | 1.8 | 1.3679 | 8.5679 | 3.42% | 21.42%
R5 |  | 319375 | 144512 | 1.8 | 0.4891 | 7.6891 | 1.223% | 19.22%
R6 |  | 320185 | 144256 | 1.8 | 0.40415 | 7.6042 | 1.01% | 19.01%
R7 |  | 319150 | 144550 | 1.8 | 0.44455 | 7.6445 | 1.111% | 19.11%
R8 |  | 319250 | 144250 | 1.8 | 0.3637 | 7.5637 | 0.9092% | 18.91%
R9 |  | 319350 | 144050 | 1.8 | 0.31484 | 7.5148 | 0.7871% | 18.79%
R10 |  | 319850 | 143981 | 1.8 | 0.29903 | 7.499 | 0.7476% | 18.75%
R11 |  | 320661 | 144169 | 1.8 | 0.30797 | 7.508 | 0.7699% | 18.77%
R12 |  | 321550 | 144550 | 1.8 | 0.46903 | 7.669 | 1.173% | 19.17%
R13 |  | 321158 | 144115 | 1.8 | 0.26951 | 7.4695 | 0.6738% | 18.67%
R14 |  | 321250 | 144650 | 1.8 | 0.58287 | 7.7829 | 1.457% | 19.46%
R15 |  | 321750 | 143950 | 1.8 | 0.21226 | 7.4123 | 0.5306% | 18.53%
R16 |  | 321650 | 143550 | 1.8 | 0.15572 | 7.3557 | 0.3893% | 18.39%
R17 |  | 321350 | 143450 | 1.8 | 0.14973 | 7.3497 | 0.3743% | 18.37%
R18 |  | 321350 | 143250 | 1.8 | 0.13209 | 7.3321 | 0.3302% | 18.33%
R19 |  | 322428 | 144387 | 1.8 | 0.3509 | 7.5509 | 0.8772% | 18.88%
R20 |  | 322950 | 143450 | 1.8 | 0.15034 | 7.3503 | 0.3758% | 18.38%
R21 |  | 323350 | 143350 | 1.8 | 0.1443 | 7.3443 | 0.3608% | 18.36%
R22 |  | 323750 | 144350 | 1.8 | 0.26786 | 7.4679 | 0.6696% | 18.67%
R23 |  | 323351 | 144813 | 1.8 | 0.35126 | 7.5513 | 0.8781% | 18.88%
R24 |  | 323493 | 145272 | 1.8 | 0.32182 | 7.5218 | 0.8046% | 18.8%
R25 |  | 323163 | 145824 | 1.8 | 0.27112 | 7.4711 | 0.6778% | 18.68%
R26 |  | 323096 | 145123 | 1.8 | 0.40675 | 7.6068 | 1.017% | 19.02%
R27 |  | 322750 | 145650 | 1.8 | 0.39793 | 7.5979 | 0.9948% | 18.99%
R28 |  | 319254 | 143674 | 1.8 | 0.23501 | 7.435 | 0.5875% | 18.59%
R29 |  | 320260 | 143185 | 1.8 | 0.13967 | 7.3397 | 0.3492% | 18.35%
R30 |  | 321599 | 144541 | 1.8 | 0.45967 | 7.6597 | 1.149% | 19.15%
R31 |  | 322691 | 145607 | 1.8 | 0.42574 | 7.6257 | 1.064% | 19.06%
R32 |  | 319715 | 144975 | 1.8 | 1.3547 | 8.5547 | 3.387% | 21.39%
R33 |  | 319561 | 145814 | 1.8 | 7.5212 | 14.7212 | 18.8% | 36.8%
R34 |  | 319858 | 146152 | 1.8 | 8.5022 | 15.7022 | 21.26% | 39.26%
R35 |  | 320890 | 145573 | 1.8 | 3.3673 | 10.5673 | 8.418% | 26.42%
R36a |  | 320521 | 144913 | 1.8 | 3.3962 | 10.5962 | 8.49% | 26.49%
R37a |  | 320496 | 144849 | 1.8 | 3.3894 | 10.5894 | 8.474% | 26.47%
R38a |  | 320558 | 144849 | 1.8 | 2.2165 | 9.4165 | 5.541% | 23.54%
R39a |  | 320619 | 144849 | 1.8 | 1.7237 | 8.9237 | 4.309% | 22.31%
R40a |  | 320684 | 144849 | 1.8 | 1.482 | 8.682 | 3.705% | 21.71%
R41a |  | 320484 | 144803 | 1.8 | 3.6593 | 10.8593 | 9.148% | 27.15%
R42a |  | 320646 | 144952 | 1.8 | 4.1982 | 11.3982 | 10.5% | 28.5%
R36b |  | 320521 | 144913 | 4 | 3.2649 | 10.4649 | 8.162% | 26.16%
R37b |  | 320496 | 144849 | 4 | 3.1822 | 10.3822 | 7.956% | 25.96%
R38b |  | 320558 | 144849 | 4 | 2.1604 | 9.3604 | 5.401% | 23.4%
R39b |  | 320619 | 144849 | 4 | 1.6925 | 8.8925 | 4.231% | 22.23%
R40b |  | 320684 | 144849 | 4 | 1.4599 | 8.6599 | 3.65% | 21.65%
R41b |  | 320484 | 144803 | 4 | 3.1988 | 10.3988 | 7.997% | 26%
R42b |  | 320646 | 144952 | 4 | 3.6305 | 10.8305 | 9.076% | 27.08%
R36c |  | 320521 | 144913 | 8 | 2.9001 | 10.1001 | 7.25% | 25.25%
R37c |  | 320496 | 144849 | 8 | 2.6928 | 9.8928 | 6.732% | 24.73%
R38c |  | 320558 | 144849 | 8 | 2.0045 | 9.2045 | 5.011% | 23.01%
R39c |  | 320619 | 144849 | 8 | 1.6594 | 8.8594 | 4.149% | 22.15%
R40c |  | 320684 | 144849 | 8 | 1.3871 | 8.5871 | 3.468% | 21.47%
R41c |  | 320484 | 144803 | 8 | 2.5559 | 9.7559 | 6.39% | 24.39%
R42c |  | 320646 | 144952 | 8 | 2.6543 | 9.8543 | 6.636% | 24.64%

## NOx_NO2Hourly
Hourly mean NO2 concentrations.
[7 empty] | AQAL | 200
|  |  | Max PC | R34 | 95.7838 |  | 47.89%
|  |  | Max PEC | R34 |  | 110.1838 |  | 55.09%
Receptor name | Description | X(m) | Y(m) | Z(m) | PC (µg m−3) | PEC (µg m−3) | % PC of AQAL | % PEC of AQAL
R1 |  | 322655 | 145238 | 1.8 | 9.0997 | 23.4997 | 4.55% | 11.75%
R2 |  | 321934 | 144561 | 1.8 | 10.0523 | 24.4523 | 5.026% | 12.23%
R3 |  | 321578 | 144620 | 1.8 | 11.6753 | 26.0753 | 5.838% | 13.04%
R4 |  | 320599 | 144714 | 1.8 | 19.2071 | 33.6071 | 9.604% | 16.8%
R5 |  | 319375 | 144512 | 1.8 | 9.6741 | 24.0741 | 4.837% | 12.04%
R6 |  | 320185 | 144256 | 1.8 | 16.5477 | 30.9477 | 8.274% | 15.47%
R7 |  | 319150 | 144550 | 1.8 | 8.6571 | 23.0571 | 4.329% | 11.53%
R8 |  | 319250 | 144250 | 1.8 | 7.6962 | 22.0962 | 3.848% | 11.05%
R9 |  | 319350 | 144050 | 1.8 | 7.3962 | 21.7962 | 3.698% | 10.9%
R10 |  | 319850 | 143981 | 1.8 | 8.6142 | 23.0142 | 4.307% | 11.51%
R11 |  | 320661 | 144169 | 1.8 | 13.5477 | 27.9477 | 6.774% | 13.97%
R12 |  | 321550 | 144550 | 1.8 | 11.9051 | 26.3051 | 5.953% | 13.15%
R13 |  | 321158 | 144115 | 1.8 | 9.8333 | 24.2333 | 4.917% | 12.12%
R14 |  | 321250 | 144650 | 1.8 | 14.0829 | 28.4829 | 7.041% | 14.24%
R15 |  | 321750 | 143950 | 1.8 | 8.0883 | 22.4883 | 4.044% | 11.24%
R16 |  | 321650 | 143550 | 1.8 | 6.6403 | 21.0403 | 3.32% | 10.52%
R17 |  | 321350 | 143450 | 1.8 | 7.446 | 21.846 | 3.723% | 10.92%
R18 |  | 321350 | 143250 | 1.8 | 7.1928 | 21.5928 | 3.596% | 10.8%
R19 |  | 322428 | 144387 | 1.8 | 8.3623 | 22.7623 | 4.181% | 11.38%
R20 |  | 322950 | 143450 | 1.8 | 5.3437 | 19.7437 | 2.672% | 9.872%
R21 |  | 323350 | 143350 | 1.8 | 4.9458 | 19.3458 | 2.473% | 9.673%
R22 |  | 323750 | 144350 | 1.8 | 5.8731 | 20.2731 | 2.937% | 10.14%
R23 |  | 323351 | 144813 | 1.8 | 6.8103 | 21.2103 | 3.405% | 10.61%
R24 |  | 323493 | 145272 | 1.8 | 7.1047 | 21.5047 | 3.552% | 10.75%
R25 |  | 323163 | 145824 | 1.8 | 10.1404 | 24.5404 | 5.07% | 12.27%
R26 |  | 323096 | 145123 | 1.8 | 7.7303 | 22.1303 | 3.865% | 11.07%
R27 |  | 322750 | 145650 | 1.8 | 10.2976 | 24.6976 | 5.149% | 12.35%
R28 |  | 319254 | 143674 | 1.8 | 9.0706 | 23.4706 | 4.535% | 11.74%
R29 |  | 320260 | 143185 | 1.8 | 8.4486 | 22.8486 | 4.224% | 11.42%
R30 |  | 321599 | 144541 | 1.8 | 11.7035 | 26.1035 | 5.852% | 13.05%
R31 |  | 322691 | 145607 | 1.8 | 10.7239 | 25.1239 | 5.362% | 12.56%
R32 |  | 319715 | 144975 | 1.8 | 21.093 | 35.493 | 10.55% | 17.75%
R33 |  | 319561 | 145814 | 1.8 | 92.2441 | 106.6441 | 46.12% | 53.32%
R34 |  | 319858 | 146152 | 1.8 | 95.7838 | 110.1838 | 47.89% | 55.09%
R35 |  | 320890 | 145573 | 1.8 | 40.413 | 54.813 | 20.21% | 27.41%
R36a |  | 320521 | 144913 | 1.8 | 34.3451 | 48.7451 | 17.17% | 24.37%
R37a |  | 320496 | 144849 | 1.8 | 32.7324 | 47.1324 | 16.37% | 23.57%
R38a |  | 320558 | 144849 | 1.8 | 25.5934 | 39.9934 | 12.8% | 20%
R39a |  | 320619 | 144849 | 1.8 | 26.2059 | 40.6059 | 13.1% | 20.3%
R40a |  | 320684 | 144849 | 1.8 | 23.6795 | 38.0795 | 11.84% | 19.04%
R41a |  | 320484 | 144803 | 1.8 | 42.1096 | 56.5096 | 21.05% | 28.25%
R42a |  | 320646 | 144952 | 1.8 | 45.0456 | 59.4456 | 22.52% | 29.72%
R36b |  | 320521 | 144913 | 4 | 33.2899 | 47.6899 | 16.64% | 23.84%
R37b |  | 320496 | 144849 | 4 | 30.9618 | 45.3618 | 15.48% | 22.68%
R38b |  | 320558 | 144849 | 4 | 25.2041 | 39.6041 | 12.6% | 19.8%
R39b |  | 320619 | 144849 | 4 | 25.4928 | 39.8928 | 12.75% | 19.95%
R40b |  | 320684 | 144849 | 4 | 23.3597 | 37.7597 | 11.68% | 18.88%
R41b |  | 320484 | 144803 | 4 | 38.2974 | 52.6974 | 19.15% | 26.35%
R42b |  | 320646 | 144952 | 4 | 39.3554 | 53.7554 | 19.68% | 26.88%
R36c |  | 320521 | 144913 | 8 | 29.5203 | 43.9203 | 14.76% | 21.96%
R37c |  | 320496 | 144849 | 8 | 27.1764 | 41.5764 | 13.59% | 20.79%
R38c |  | 320558 | 144849 | 8 | 22.4893 | 36.8893 | 11.24% | 18.44%
R39c |  | 320619 | 144849 | 8 | 21.4217 | 35.8217 | 10.71% | 17.91%
R40c |  | 320684 | 144849 | 8 | 22.4527 | 36.8527 | 11.23% | 18.43%
R41c |  | 320484 | 144803 | 8 | 26.995 | 41.395 | 13.5% | 20.7%
R42c |  | 320646 | 144952 | 8 | 30.6284 | 45.0284 | 15.31% | 22.51%

## NRMM_NO2Annual
Annual mean NO2 concentrations.
[7 empty] | AQAL | 40
|  |  | Max PC | R33 | 8.4335 |  | 21.08%
|  |  | Max PEC | R33 |  | 15.6335 |  | 39.08%
Receptor name | Description | X(m) | Y(m) | Z(m) | PC (µg m−3) | PEC (µg m−3) | % PC of AQAL | % PEC of AQAL
R1 |  | 322655 | 145238 | 1.8 | 0.33964 | 7.5396 | 0.8491% | 18.85%
R2 |  | 321934 | 144561 | 1.8 | 0.50539 | 7.7054 | 1.263% | 19.26%
R3 |  | 321578 | 144620 | 1.8 | 0.64927 | 7.8493 | 1.623% | 19.62%
R4 |  | 320599 | 144714 | 1.8 | 4.5374 | 11.7374 | 11.34% | 29.34%
R5 |  | 319375 | 144512 | 1.8 | 0.5773 | 7.7773 | 1.443% | 19.44%
R6 |  | 320185 | 144256 | 1.8 | 0.7575 | 7.9575 | 1.894% | 19.89%
R7 |  | 319150 | 144550 | 1.8 | 0.40519 | 7.6052 | 1.013% | 19.01%
R8 |  | 319250 | 144250 | 1.8 | 0.39298 | 7.593 | 0.9825% | 18.98%
R9 |  | 319350 | 144050 | 1.8 | 0.42939 | 7.6294 | 1.073% | 19.07%
R10 |  | 319850 | 143981 | 1.8 | 0.41346 | 7.6135 | 1.034% | 19.03%
R11 |  | 320661 | 144169 | 1.8 | 0.46822 | 7.6682 | 1.171% | 19.17%
R12 |  | 321550 | 144550 | 1.8 | 0.58011 | 7.7801 | 1.45% | 19.45%
R13 |  | 321158 | 144115 | 1.8 | 0.44882 | 7.6488 | 1.122% | 19.12%
R14 |  | 321250 | 144650 | 1.8 | 0.79913 | 7.9991 | 1.998% | 20%
R15 |  | 321750 | 143950 | 1.8 | 0.30687 | 7.5069 | 0.7672% | 18.77%
R16 |  | 321650 | 143550 | 1.8 | 0.17506 | 7.3751 | 0.4376% | 18.44%
R17 |  | 321350 | 143450 | 1.8 | 0.16275 | 7.3627 | 0.4069% | 18.41%
R18 |  | 321350 | 143250 | 1.8 | 0.13851 | 7.3385 | 0.3463% | 18.35%
R19 |  | 322428 | 144387 | 1.8 | 0.37091 | 7.5709 | 0.9273% | 18.93%
R20 |  | 322950 | 143450 | 1.8 | 0.17242 | 7.3724 | 0.4311% | 18.43%
R21 |  | 323350 | 143350 | 1.8 | 0.15719 | 7.3572 | 0.393% | 18.39%
R22 |  | 323750 | 144350 | 1.8 | 0.22397 | 7.424 | 0.5599% | 18.56%
R23 |  | 323351 | 144813 | 1.8 | 0.25698 | 7.457 | 0.6424% | 18.64%
R24 |  | 323493 | 145272 | 1.8 | 0.20721 | 7.4072 | 0.518% | 18.52%
R25 |  | 323163 | 145824 | 1.8 | 0.20211 | 7.4021 | 0.5053% | 18.51%
R26 |  | 323096 | 145123 | 1.8 | 0.27127 | 7.4713 | 0.6782% | 18.68%
R27 |  | 322750 | 145650 | 1.8 | 0.262 | 7.462 | 0.655% | 18.65%
R28 |  | 319254 | 143674 | 1.8 | 0.26894 | 7.4689 | 0.6724% | 18.67%
R29 |  | 320260 | 143185 | 1.8 | 0.14673 | 7.3467 | 0.3668% | 18.37%
R30 |  | 321599 | 144541 | 1.8 | 0.61198 | 7.812 | 1.53% | 19.53%
R31 |  | 322691 | 145607 | 1.8 | 0.27452 | 7.4745 | 0.6863% | 18.69%
R32 |  | 319715 | 144975 | 1.8 | 3.4627 | 10.6627 | 8.657% | 26.66%
R33 |  | 319561 | 145814 | 1.8 | 8.4335 | 15.6335 | 21.08% | 39.08%
R34 |  | 319858 | 146152 | 1.8 | 5.0711 | 12.2711 | 12.68% | 30.68%
R35 |  | 320890 | 145573 | 1.8 | 7.857 | 15.057 | 19.64% | 37.64%
R36a |  | 320521 | 144913 | 1.8 | 5.6799 | 12.8799 | 14.2% | 32.2%
R37a |  | 320496 | 144849 | 1.8 | 6.3476 | 13.5476 | 15.87% | 33.87%
R38a |  | 320558 | 144849 | 1.8 | 4.6654 | 11.8654 | 11.66% | 29.66%
R39a |  | 320619 | 144849 | 1.8 | 3.731 | 10.931 | 9.328% | 27.33%
R40a |  | 320684 | 144849 | 1.8 | 3.1373 | 10.3373 | 7.843% | 25.84%
R41a |  | 320484 | 144803 | 1.8 | 7.7423 | 14.9423 | 19.36% | 37.36%
R42a |  | 320646 | 144952 | 1.8 | 5.8203 | 13.0203 | 14.55% | 32.55%
R36b |  | 320521 | 144913 | 4 | 5.3025 | 12.5025 | 13.26% | 31.26%
R37b |  | 320496 | 144849 | 4 | 5.7103 | 12.9103 | 14.28% | 32.28%
R38b |  | 320558 | 144849 | 4 | 4.4799 | 11.6799 | 11.2% | 29.2%
R39b |  | 320619 | 144849 | 4 | 3.6038 | 10.8038 | 9.009% | 27.01%
R40b |  | 320684 | 144849 | 4 | 3.0333 | 10.2333 | 7.583% | 25.58%
R41b |  | 320484 | 144803 | 4 | 6.5863 | 13.7863 | 16.47% | 34.47%
R42b |  | 320646 | 144952 | 4 | 5.1655 | 12.3655 | 12.91% | 30.91%
R36c |  | 320521 | 144913 | 8 | 4.5722 | 11.7722 | 11.43% | 29.43%
R37c |  | 320496 | 144849 | 8 | 4.6496 | 11.8496 | 11.62% | 29.62%
R38c |  | 320558 | 144849 | 8 | 3.8134 | 11.0134 | 9.534% | 27.53%
R39c |  | 320619 | 144849 | 8 | 3.2116 | 10.4116 | 8.029% | 26.03%
R40c |  | 320684 | 144849 | 8 | 2.7217 | 9.9217 | 6.804% | 24.8%
R41c |  | 320484 | 144803 | 8 | 4.7849 | 11.9849 | 11.96% | 29.96%
R42c |  | 320646 | 144952 | 8 | 4.0065 | 11.2065 | 10.02% | 28.02%

## NRMM_NO2Hourly
Hourly mean NO2 concentrations.
[7 empty] | AQAL | 200
|  |  | Max PC | R35 | 92.7624 |  | 46.38%
|  |  | Max PEC | R35 |  | 107.1624 |  | 53.58%
Receptor name | Description | X(m) | Y(m) | Z(m) | PC (µg m−3) | PEC (µg m−3) | % PC of AQAL | % PEC of AQAL
R1 |  | 322655 | 145238 | 1.8 | 8.5222 | 22.9222 | 4.261% | 11.46%
R2 |  | 321934 | 144561 | 1.8 | 10.6013 | 25.0013 | 5.301% | 12.5%
R3 |  | 321578 | 144620 | 1.8 | 12.7488 | 27.1488 | 6.374% | 13.57%
R4 |  | 320599 | 144714 | 1.8 | 53.764 | 68.164 | 26.88% | 34.08%
R5 |  | 319375 | 144512 | 1.8 | 12.0427 | 26.4427 | 6.021% | 13.22%
R6 |  | 320185 | 144256 | 1.8 | 18.3012 | 32.7012 | 9.151% | 16.35%
R7 |  | 319150 | 144550 | 1.8 | 10.747 | 25.147 | 5.373% | 12.57%
R8 |  | 319250 | 144250 | 1.8 | 9.3452 | 23.7452 | 4.673% | 11.87%
R9 |  | 319350 | 144050 | 1.8 | 9.2844 | 23.6844 | 4.642% | 11.84%
R10 |  | 319850 | 143981 | 1.8 | 12.8905 | 27.2905 | 6.445% | 13.65%
R11 |  | 320661 | 144169 | 1.8 | 12.7206 | 27.1206 | 6.36% | 13.56%
R12 |  | 321550 | 144550 | 1.8 | 11.0275 | 25.4275 | 5.514% | 12.71%
R13 |  | 321158 | 144115 | 1.8 | 10.7596 | 25.1596 | 5.38% | 12.58%
R14 |  | 321250 | 144650 | 1.8 | 13.717 | 28.117 | 6.858% | 14.06%
R15 |  | 321750 | 143950 | 1.8 | 8.9032 | 23.3032 | 4.452% | 11.65%
R16 |  | 321650 | 143550 | 1.8 | 7.398 | 21.798 | 3.699% | 10.9%
R17 |  | 321350 | 143450 | 1.8 | 7.1828 | 21.5828 | 3.591% | 10.79%
R18 |  | 321350 | 143250 | 1.8 | 6.7534 | 21.1534 | 3.377% | 10.58%
R19 |  | 322428 | 144387 | 1.8 | 7.2605 | 21.6605 | 3.63% | 10.83%
R20 |  | 322950 | 143450 | 1.8 | 5.1797 | 19.5797 | 2.59% | 9.79%
R21 |  | 323350 | 143350 | 1.8 | 4.7792 | 19.1792 | 2.39% | 9.59%
R22 |  | 323750 | 144350 | 1.8 | 5.7938 | 20.1938 | 2.897% | 10.1%
R23 |  | 323351 | 144813 | 1.8 | 6.9116 | 21.3116 | 3.456% | 10.66%
R24 |  | 323493 | 145272 | 1.8 | 6.4513 | 20.8513 | 3.226% | 10.43%
R25 |  | 323163 | 145824 | 1.8 | 7.3752 | 21.7752 | 3.688% | 10.89%
R26 |  | 323096 | 145123 | 1.8 | 7.4434 | 21.8434 | 3.722% | 10.92%
R27 |  | 322750 | 145650 | 1.8 | 7.2118 | 21.6118 | 3.606% | 10.81%
R28 |  | 319254 | 143674 | 1.8 | 8.0472 | 22.4472 | 4.024% | 11.22%
R29 |  | 320260 | 143185 | 1.8 | 7.8331 | 22.2331 | 3.917% | 11.12%
R30 |  | 321599 | 144541 | 1.8 | 12.1697 | 26.5697 | 6.085% | 13.28%
R31 |  | 322691 | 145607 | 1.8 | 8.5226 | 22.9226 | 4.261% | 11.46%
R32 |  | 319715 | 144975 | 1.8 | 44.1566 | 58.5566 | 22.08% | 29.28%
R33 |  | 319561 | 145814 | 1.8 | 71.673 | 86.073 | 35.84% | 43.04%
R34 |  | 319858 | 146152 | 1.8 | 59.1569 | 73.5569 | 29.58% | 36.78%
R35 |  | 320890 | 145573 | 1.8 | 92.7624 | 107.1624 | 46.38% | 53.58%
R36a |  | 320521 | 144913 | 1.8 | 50.351 | 64.751 | 25.18% | 32.38%
R37a |  | 320496 | 144849 | 1.8 | 62.4075 | 76.8075 | 31.2% | 38.4%
R38a |  | 320558 | 144849 | 1.8 | 46.9379 | 61.3379 | 23.47% | 30.67%
R39a |  | 320619 | 144849 | 1.8 | 37.6408 | 52.0408 | 18.82% | 26.02%
R40a |  | 320684 | 144849 | 1.8 | 34.153 | 48.553 | 17.08% | 24.28%
R41a |  | 320484 | 144803 | 1.8 | 84.7101 | 99.1101 | 42.36% | 49.56%
R42a |  | 320646 | 144952 | 1.8 | 58.0022 | 72.4022 | 29% | 36.2%
R36b |  | 320521 | 144913 | 4 | 49.3551 | 63.7551 | 24.68% | 31.88%
R37b |  | 320496 | 144849 | 4 | 43.4575 | 57.8575 | 21.73% | 28.93%
R38b |  | 320558 | 144849 | 4 | 43.6243 | 58.0243 | 21.81% | 29.01%
R39b |  | 320619 | 144849 | 4 | 37.1675 | 51.5675 | 18.58% | 25.78%
R40b |  | 320684 | 144849 | 4 | 33.6141 | 48.0141 | 16.81% | 24.01%
R41b |  | 320484 | 144803 | 4 | 44.9061 | 59.3061 | 22.45% | 29.65%
R42b |  | 320646 | 144952 | 4 | 49.8016 | 64.2016 | 24.9% | 32.1%
R36c |  | 320521 | 144913 | 8 | 40.246 | 54.646 | 20.12% | 27.32%
R37c |  | 320496 | 144849 | 8 | 35.2683 | 49.6683 | 17.63% | 24.83%
R38c |  | 320558 | 144849 | 8 | 35.4272 | 49.8272 | 17.71% | 24.91%
R39c |  | 320619 | 144849 | 8 | 33.3563 | 47.7563 | 16.68% | 23.88%
R40c |  | 320684 | 144849 | 8 | 31.1046 | 45.5046 | 15.55% | 22.75%
R41c |  | 320484 | 144803 | 8 | 35.6093 | 50.0093 | 17.8% | 25%
R42c |  | 320646 | 144952 | 8 | 38.9036 | 53.3036 | 19.45% | 26.65%

## ALLPM10_Annual
Annual mean PM10 concentrations.
[7 empty] | AQAL | 40
|  |  | Max PC | R33 | 1.1758 |  | 2.939%
|  |  | Max PEC | R33 |  | 19.7758 |  | 49.44%
Receptor name | Description | X(m) | Y(m) | Z(m) | PC (µg m−3) | PEC (µg m−3) | % PC of AQAL | % PEC of AQAL
R1 |  | 322655 | 145238 | 1.8 | 0.062203 | 18.6622 | 0.1555% | 46.66%
R2 |  | 321934 | 144561 | 1.8 | 0.070246 | 18.6702 | 0.1756% | 46.68%
R3 |  | 321578 | 144620 | 1.8 | 0.085929 | 18.6859 | 0.2148% | 46.71%
R4 |  | 320599 | 144714 | 1.8 | 0.42807 | 19.0281 | 1.07% | 47.57%
R5 |  | 319375 | 144512 | 1.8 | 0.082344 | 18.6823 | 0.2059% | 46.71%
R6 |  | 320185 | 144256 | 1.8 | 0.084816 | 18.6848 | 0.212% | 46.71%
R7 |  | 319150 | 144550 | 1.8 | 0.066821 | 18.6668 | 0.1671% | 46.67%
R8 |  | 319250 | 144250 | 1.8 | 0.059948 | 18.6599 | 0.1499% | 46.65%
R9 |  | 319350 | 144050 | 1.8 | 0.054009 | 18.654 | 0.135% | 46.64%
R10 |  | 319850 | 143981 | 1.8 | 0.054801 | 18.6548 | 0.137% | 46.64%
R11 |  | 320661 | 144169 | 1.8 | 0.058909 | 18.6589 | 0.1473% | 46.65%
R12 |  | 321550 | 144550 | 1.8 | 0.08185 | 18.6819 | 0.2046% | 46.7%
R13 |  | 321158 | 144115 | 1.8 | 0.047954 | 18.648 | 0.1199% | 46.62%
R14 |  | 321250 | 144650 | 1.8 | 0.1081 | 18.7081 | 0.2702% | 46.77%
R15 |  | 321750 | 143950 | 1.8 | 0.038334 | 18.6383 | 0.09584% | 46.6%
R16 |  | 321650 | 143550 | 1.8 | 0.024273 | 18.6243 | 0.06068% | 46.56%
R17 |  | 321350 | 143450 | 1.8 | 0.022989 | 18.623 | 0.05747% | 46.56%
R18 |  | 321350 | 143250 | 1.8 | 0.0199 | 18.6199 | 0.04975% | 46.55%
R19 |  | 322428 | 144387 | 1.8 | 0.053216 | 18.6532 | 0.133% | 46.63%
R20 |  | 322950 | 143450 | 1.8 | 0.023778 | 18.6238 | 0.05944% | 46.56%
R21 |  | 323350 | 143350 | 1.8 | 0.022197 | 18.6222 | 0.05549% | 46.56%
R22 |  | 323750 | 144350 | 1.8 | 0.036077 | 18.6361 | 0.09019% | 46.59%
R23 |  | 323351 | 144813 | 1.8 | 0.044481 | 18.6445 | 0.1112% | 46.61%
R24 |  | 323493 | 145272 | 1.8 | 0.03846 | 18.6385 | 0.09615% | 46.6%
R25 |  | 323163 | 145824 | 1.8 | 0.034593 | 18.6346 | 0.08648% | 46.59%
R26 |  | 323096 | 145123 | 1.8 | 0.049467 | 18.6495 | 0.1237% | 46.62%
R27 |  | 322750 | 145650 | 1.8 | 0.047757 | 18.6478 | 0.1194% | 46.62%
R28 |  | 319254 | 143674 | 1.8 | 0.036742 | 18.6367 | 0.09185% | 46.59%
R29 |  | 320260 | 143185 | 1.8 | 0.021061 | 18.6211 | 0.05265% | 46.55%
R30 |  | 321599 | 144541 | 1.8 | 0.079408 | 18.6794 | 0.1985% | 46.7%
R31 |  | 322691 | 145607 | 1.8 | 0.051048 | 18.651 | 0.1276% | 46.63%
R32 |  | 319715 | 144975 | 1.8 | 0.34272 | 18.9427 | 0.8568% | 47.36%
R33 |  | 319561 | 145814 | 1.8 | 1.1758 | 19.7758 | 2.939% | 49.44%
R34 |  | 319858 | 146152 | 1.8 | 1.0008 | 19.6008 | 2.502% | 49%
R35 |  | 320890 | 145573 | 1.8 | 0.81401 | 19.414 | 2.035% | 48.54%
R36a |  | 320521 | 144913 | 1.8 | 0.6646 | 19.2646 | 1.661% | 48.16%
R37a |  | 320496 | 144849 | 1.8 | 0.69701 | 19.297 | 1.743% | 48.24%
R38a |  | 320558 | 144849 | 1.8 | 0.48839 | 19.0884 | 1.221% | 47.72%
R39a |  | 320619 | 144849 | 1.8 | 0.40847 | 19.0085 | 1.021% | 47.52%
R40a |  | 320684 | 144849 | 1.8 | 0.34558 | 18.9456 | 0.8639% | 47.36%
R41a |  | 320484 | 144803 | 1.8 | 0.80551 | 19.4055 | 2.014% | 48.51%
R42a |  | 320646 | 144952 | 1.8 | 0.76215 | 19.3622 | 1.905% | 48.41%
R36b |  | 320521 | 144913 | 4 | 0.6318 | 19.2318 | 1.58% | 48.08%
R37b |  | 320496 | 144849 | 4 | 0.63908 | 19.2391 | 1.598% | 48.1%
R38b |  | 320558 | 144849 | 4 | 0.4689 | 19.0689 | 1.172% | 47.67%
R39b |  | 320619 | 144849 | 4 | 0.3967 | 18.9967 | 0.9918% | 47.49%
R40b |  | 320684 | 144849 | 4 | 0.33623 | 18.9362 | 0.8406% | 47.34%
R41b |  | 320484 | 144803 | 4 | 0.69286 | 19.2929 | 1.732% | 48.23%
R42b |  | 320646 | 144952 | 4 | 0.66811 | 19.2681 | 1.67% | 48.17%
R36c |  | 320521 | 144913 | 8 | 0.5556 | 19.1556 | 1.389% | 47.89%
R37c |  | 320496 | 144849 | 8 | 0.53654 | 19.1365 | 1.341% | 47.84%
R38c |  | 320558 | 144849 | 8 | 0.41814 | 19.0181 | 1.045% | 47.55%
R39c |  | 320619 | 144849 | 8 | 0.347 | 18.947 | 0.8675% | 47.37%
R40c |  | 320684 | 144849 | 8 | 0.30771 | 18.9077 | 0.7693% | 47.27%
R41c |  | 320484 | 144803 | 8 | 0.5385 | 19.1385 | 1.346% | 47.85%
R42c |  | 320646 | 144952 | 8 | 0.50402 | 19.104 | 1.26% | 47.76%

## PM10_Annual
Annual mean PM10 concentrations.
[7 empty] | AQAL | 40
|  |  | Max PC | R34 | 0.63352 |  | 1.584%
|  |  | Max PEC | R34 |  | 19.2335 |  | 48.08%
Receptor name | Description | X(m) | Y(m) | Z(m) | PC (µg m−3) | PEC (µg m−3) | % PC of AQAL | % PEC of AQAL
R1 |  | 322655 | 145238 | 1.8 | 0.037602 | 18.6376 | 0.09401% | 46.59%
R2 |  | 321934 | 144561 | 1.8 | 0.03364 | 18.6336 | 0.0841% | 46.58%
R3 |  | 321578 | 144620 | 1.8 | 0.038901 | 18.6389 | 0.09725% | 46.6%
R4 |  | 320599 | 144714 | 1.8 | 0.10895 | 18.7089 | 0.2724% | 46.77%
R5 |  | 319375 | 144512 | 1.8 | 0.0367 | 18.6367 | 0.09175% | 46.59%
R6 |  | 320185 | 144256 | 1.8 | 0.030865 | 18.6309 | 0.07716% | 46.58%
R7 |  | 319150 | 144550 | 1.8 | 0.03314 | 18.6331 | 0.08285% | 46.58%
R8 |  | 319250 | 144250 | 1.8 | 0.027283 | 18.6273 | 0.06821% | 46.57%
R9 |  | 319350 | 144050 | 1.8 | 0.023693 | 18.6237 | 0.05923% | 46.56%
R10 |  | 319850 | 143981 | 1.8 | 0.022639 | 18.6226 | 0.0566% | 46.56%
R11 |  | 320661 | 144169 | 1.8 | 0.023385 | 18.6234 | 0.05846% | 46.56%
R12 |  | 321550 | 144550 | 1.8 | 0.035844 | 18.6358 | 0.08961% | 46.59%
R13 |  | 321158 | 144115 | 1.8 | 0.020373 | 18.6204 | 0.05093% | 46.55%
R14 |  | 321250 | 144650 | 1.8 | 0.044992 | 18.645 | 0.1125% | 46.61%
R15 |  | 321750 | 143950 | 1.8 | 0.016108 | 18.6161 | 0.04027% | 46.54%
R16 |  | 321650 | 143550 | 1.8 | 0.011652 | 18.6117 | 0.02913% | 46.53%
R17 |  | 321350 | 143450 | 1.8 | 0.011201 | 18.6112 | 0.028% | 46.53%
R18 |  | 321350 | 143250 | 1.8 | 0.0098674 | 18.6099 | 0.02467% | 46.52%
R19 |  | 322428 | 144387 | 1.8 | 0.026351 | 18.6264 | 0.06588% | 46.57%
R20 |  | 322950 | 143450 | 1.8 | 0.011289 | 18.6113 | 0.02822% | 46.53%
R21 |  | 323350 | 143350 | 1.8 | 0.010811 | 18.6108 | 0.02703% | 46.53%
R22 |  | 323750 | 144350 | 1.8 | 0.019855 | 18.6199 | 0.04964% | 46.55%
R23 |  | 323351 | 144813 | 1.8 | 0.025868 | 18.6259 | 0.06467% | 46.56%
R24 |  | 323493 | 145272 | 1.8 | 0.023557 | 18.6236 | 0.05889% | 46.56%
R25 |  | 323163 | 145824 | 1.8 | 0.019954 | 18.62 | 0.04989% | 46.55%
R26 |  | 323096 | 145123 | 1.8 | 0.029818 | 18.6298 | 0.07455% | 46.57%
R27 |  | 322750 | 145650 | 1.8 | 0.029119 | 18.6291 | 0.0728% | 46.57%
R28 |  | 319254 | 143674 | 1.8 | 0.017598 | 18.6176 | 0.044% | 46.54%
R29 |  | 320260 | 143185 | 1.8 | 0.010433 | 18.6104 | 0.02608% | 46.53%
R30 |  | 321599 | 144541 | 1.8 | 0.035081 | 18.6351 | 0.0877% | 46.59%
R31 |  | 322691 | 145607 | 1.8 | 0.031149 | 18.6311 | 0.07787% | 46.58%
R32 |  | 319715 | 144975 | 1.8 | 0.1039 | 18.7039 | 0.2597% | 46.76%
R33 |  | 319561 | 145814 | 1.8 | 0.56491 | 19.1649 | 1.412% | 47.91%
R34 |  | 319858 | 146152 | 1.8 | 0.63352 | 19.2335 | 1.584% | 48.08%
R35 |  | 320890 | 145573 | 1.8 | 0.24492 | 18.8449 | 0.6123% | 47.11%
R36a |  | 320521 | 144913 | 1.8 | 0.27394 | 18.8739 | 0.6848% | 47.18%
R37a |  | 320496 | 144849 | 1.8 | 0.2739 | 18.8739 | 0.6848% | 47.18%
R38a |  | 320558 | 144849 | 1.8 | 0.1777 | 18.7777 | 0.4442% | 46.94%
R39a |  | 320619 | 144849 | 1.8 | 0.13823 | 18.7382 | 0.3456% | 46.85%
R40a |  | 320684 | 144849 | 1.8 | 0.11834 | 18.7183 | 0.2958% | 46.8%
R41a |  | 320484 | 144803 | 1.8 | 0.29632 | 18.8963 | 0.7408% | 47.24%
R42a |  | 320646 | 144952 | 1.8 | 0.34059 | 18.9406 | 0.8515% | 47.35%
R36b |  | 320521 | 144913 | 4 | 0.26316 | 18.8632 | 0.6579% | 47.16%
R37b |  | 320496 | 144849 | 4 | 0.25689 | 18.8569 | 0.6422% | 47.14%
R38b |  | 320558 | 144849 | 4 | 0.1731 | 18.7731 | 0.4327% | 46.93%
R39b |  | 320619 | 144849 | 4 | 0.13568 | 18.7357 | 0.3392% | 46.84%
R40b |  | 320684 | 144849 | 4 | 0.11653 | 18.7165 | 0.2913% | 46.79%
R41b |  | 320484 | 144803 | 4 | 0.25851 | 18.8585 | 0.6463% | 47.15%
R42b |  | 320646 | 144952 | 4 | 0.29397 | 18.894 | 0.7349% | 47.23%
R36c |  | 320521 | 144913 | 8 | 0.23323 | 18.8332 | 0.5831% | 47.08%
R37c |  | 320496 | 144849 | 8 | 0.21672 | 18.8167 | 0.5418% | 47.04%
R38c |  | 320558 | 144849 | 8 | 0.16032 | 18.7603 | 0.4008% | 46.9%
R39c |  | 320619 | 144849 | 8 | 0.13207 | 18.7321 | 0.3302% | 46.83%
R40c |  | 320684 | 144849 | 8 | 0.11057 | 18.7106 | 0.2764% | 46.78%
R41c |  | 320484 | 144803 | 8 | 0.20581 | 18.8058 | 0.5145% | 47.01%
R42c |  | 320646 | 144952 | 8 | 0.21383 | 18.8138 | 0.5346% | 47.03%

## ALLPM10_Daily
Daily mean PM10 concentrations.
[7 empty] | AQAL | 50
|  |  | Max PC | R33 | 4.0815 |  | 8.163%
|  |  | Max PEC | R33 |  | 41.2815 |  | 82.56%
Receptor name | Description | X(m) | Y(m) | Z(m) | PC (µg m−3) | PEC (µg m−3) | % PC of AQAL | % PEC of AQAL
R1 |  | 322655 | 145238 | 1.8 | 0.27197 | 37.472 | 0.5439% | 74.94%
R2 |  | 321934 | 144561 | 1.8 | 0.32489 | 37.5249 | 0.6498% | 75.05%
R3 |  | 321578 | 144620 | 1.8 | 0.40025 | 37.6002 | 0.8005% | 75.2%
R4 |  | 320599 | 144714 | 1.8 | 1.4903 | 38.6903 | 2.981% | 77.38%
R5 |  | 319375 | 144512 | 1.8 | 0.47025 | 37.6702 | 0.9405% | 75.34%
R6 |  | 320185 | 144256 | 1.8 | 0.47233 | 37.6723 | 0.9447% | 75.34%
R7 |  | 319150 | 144550 | 1.8 | 0.39203 | 37.592 | 0.7841% | 75.18%
R8 |  | 319250 | 144250 | 1.8 | 0.38346 | 37.5835 | 0.7669% | 75.17%
R9 |  | 319350 | 144050 | 1.8 | 0.32111 | 37.5211 | 0.6422% | 75.04%
R10 |  | 319850 | 143981 | 1.8 | 0.30752 | 37.5075 | 0.615% | 75.02%
R11 |  | 320661 | 144169 | 1.8 | 0.24627 | 37.4463 | 0.4925% | 74.89%
R12 |  | 321550 | 144550 | 1.8 | 0.34109 | 37.5411 | 0.6822% | 75.08%
R13 |  | 321158 | 144115 | 1.8 | 0.21343 | 37.4134 | 0.4269% | 74.83%
R14 |  | 321250 | 144650 | 1.8 | 0.44323 | 37.6432 | 0.8865% | 75.29%
R15 |  | 321750 | 143950 | 1.8 | 0.17244 | 37.3724 | 0.3449% | 74.74%
R16 |  | 321650 | 143550 | 1.8 | 0.11008 | 37.3101 | 0.2202% | 74.62%
R17 |  | 321350 | 143450 | 1.8 | 0.095818 | 37.2958 | 0.1916% | 74.59%
R18 |  | 321350 | 143250 | 1.8 | 0.078771 | 37.2788 | 0.1575% | 74.56%
R19 |  | 322428 | 144387 | 1.8 | 0.22714 | 37.4271 | 0.4543% | 74.85%
R20 |  | 322950 | 143450 | 1.8 | 0.11715 | 37.3171 | 0.2343% | 74.63%
R21 |  | 323350 | 143350 | 1.8 | 0.094864 | 37.2949 | 0.1897% | 74.59%
R22 |  | 323750 | 144350 | 1.8 | 0.15474 | 37.3547 | 0.3095% | 74.71%
R23 |  | 323351 | 144813 | 1.8 | 0.1865 | 37.3865 | 0.373% | 74.77%
R24 |  | 323493 | 145272 | 1.8 | 0.16752 | 37.3675 | 0.335% | 74.74%
R25 |  | 323163 | 145824 | 1.8 | 0.17798 | 37.378 | 0.356% | 74.76%
R26 |  | 323096 | 145123 | 1.8 | 0.21879 | 37.4188 | 0.4376% | 74.84%
R27 |  | 322750 | 145650 | 1.8 | 0.23314 | 37.4331 | 0.4663% | 74.87%
R28 |  | 319254 | 143674 | 1.8 | 0.21543 | 37.4154 | 0.4309% | 74.83%
R29 |  | 320260 | 143185 | 1.8 | 0.11825 | 37.3183 | 0.2365% | 74.64%
R30 |  | 321599 | 144541 | 1.8 | 0.36995 | 37.5699 | 0.7399% | 75.14%
R31 |  | 322691 | 145607 | 1.8 | 0.23824 | 37.4382 | 0.4765% | 74.88%
R32 |  | 319715 | 144975 | 1.8 | 1.6477 | 38.8477 | 3.295% | 77.7%
R33 |  | 319561 | 145814 | 1.8 | 4.0815 | 41.2815 | 8.163% | 82.56%
R34 |  | 319858 | 146152 | 1.8 | 3.794 | 40.994 | 7.588% | 81.99%
R35 |  | 320890 | 145573 | 1.8 | 2.8653 | 40.0653 | 5.731% | 80.13%
R36a |  | 320521 | 144913 | 1.8 | 2.0835 | 39.2835 | 4.167% | 78.57%
R37a |  | 320496 | 144849 | 1.8 | 2.2254 | 39.4254 | 4.451% | 78.85%
R38a |  | 320558 | 144849 | 1.8 | 1.6656 | 38.8656 | 3.331% | 77.73%
R39a |  | 320619 | 144849 | 1.8 | 1.3388 | 38.5388 | 2.678% | 77.08%
R40a |  | 320684 | 144849 | 1.8 | 1.1485 | 38.3485 | 2.297% | 76.7%
R41a |  | 320484 | 144803 | 1.8 | 2.644 | 39.844 | 5.288% | 79.69%
R42a |  | 320646 | 144952 | 1.8 | 2.4766 | 39.6766 | 4.953% | 79.35%
R36b |  | 320521 | 144913 | 4 | 1.9766 | 39.1766 | 3.953% | 78.35%
R37b |  | 320496 | 144849 | 4 | 2.0306 | 39.2306 | 4.061% | 78.46%
R38b |  | 320558 | 144849 | 4 | 1.6034 | 38.8034 | 3.207% | 77.61%
R39b |  | 320619 | 144849 | 4 | 1.2967 | 38.4967 | 2.593% | 76.99%
R40b |  | 320684 | 144849 | 4 | 1.1266 | 38.3266 | 2.253% | 76.65%
R41b |  | 320484 | 144803 | 4 | 2.2489 | 39.4489 | 4.498% | 78.9%
R42b |  | 320646 | 144952 | 4 | 2.2036 | 39.4036 | 4.407% | 78.81%
R36c |  | 320521 | 144913 | 8 | 1.7244 | 38.9244 | 3.449% | 77.85%
R37c |  | 320496 | 144849 | 8 | 1.7069 | 38.9069 | 3.414% | 77.81%
R38c |  | 320558 | 144849 | 8 | 1.3893 | 38.5893 | 2.779% | 77.18%
R39c |  | 320619 | 144849 | 8 | 1.197 | 38.397 | 2.394% | 76.79%
R40c |  | 320684 | 144849 | 8 | 1.0467 | 38.2467 | 2.093% | 76.49%
R41c |  | 320484 | 144803 | 8 | 1.6892 | 38.8892 | 3.378% | 77.78%
R42c |  | 320646 | 144952 | 8 | 1.6843 | 38.8843 | 3.369% | 77.77%

## PM10_Daily
Daily mean PM10 concentrations.
[7 empty] | AQAL | 50
|  |  | Max PC | R34 | 2.4362 |  | 4.872%
|  |  | Max PEC | R34 |  | 39.6362 |  | 79.27%
Receptor name | Description | X(m) | Y(m) | Z(m) | PC (µg m−3) | PEC (µg m−3) | % PC of AQAL | % PEC of AQAL
R1 |  | 322655 | 145238 | 1.8 | 0.16321 | 37.3632 | 0.3264% | 74.73%
R2 |  | 321934 | 144561 | 1.8 | 0.15618 | 37.3562 | 0.3124% | 74.71%
R3 |  | 321578 | 144620 | 1.8 | 0.18499 | 37.385 | 0.37% | 74.77%
R4 |  | 320599 | 144714 | 1.8 | 0.41639 | 37.6164 | 0.8328% | 75.23%
R5 |  | 319375 | 144512 | 1.8 | 0.21317 | 37.4132 | 0.4263% | 74.83%
R6 |  | 320185 | 144256 | 1.8 | 0.17872 | 37.3787 | 0.3574% | 74.76%
R7 |  | 319150 | 144550 | 1.8 | 0.20303 | 37.403 | 0.4061% | 74.81%
R8 |  | 319250 | 144250 | 1.8 | 0.17613 | 37.3761 | 0.3523% | 74.75%
R9 |  | 319350 | 144050 | 1.8 | 0.14413 | 37.3441 | 0.2883% | 74.69%
R10 |  | 319850 | 143981 | 1.8 | 0.12855 | 37.3285 | 0.2571% | 74.66%
R11 |  | 320661 | 144169 | 1.8 | 0.093859 | 37.2939 | 0.1877% | 74.59%
R12 |  | 321550 | 144550 | 1.8 | 0.15653 | 37.3565 | 0.3131% | 74.71%
R13 |  | 321158 | 144115 | 1.8 | 0.082565 | 37.2826 | 0.1651% | 74.57%
R14 |  | 321250 | 144650 | 1.8 | 0.19449 | 37.3945 | 0.389% | 74.79%
R15 |  | 321750 | 143950 | 1.8 | 0.078829 | 37.2788 | 0.1577% | 74.56%
R16 |  | 321650 | 143550 | 1.8 | 0.051078 | 37.2511 | 0.1022% | 74.5%
R17 |  | 321350 | 143450 | 1.8 | 0.043643 | 37.2436 | 0.08729% | 74.49%
R18 |  | 321350 | 143250 | 1.8 | 0.036761 | 37.2368 | 0.07352% | 74.47%
R19 |  | 322428 | 144387 | 1.8 | 0.1118 | 37.3118 | 0.2236% | 74.62%
R20 |  | 322950 | 143450 | 1.8 | 0.057272 | 37.2573 | 0.1145% | 74.51%
R21 |  | 323350 | 143350 | 1.8 | 0.048837 | 37.2488 | 0.09767% | 74.5%
R22 |  | 323750 | 144350 | 1.8 | 0.086732 | 37.2867 | 0.1735% | 74.57%
R23 |  | 323351 | 144813 | 1.8 | 0.10711 | 37.3071 | 0.2142% | 74.61%
R24 |  | 323493 | 145272 | 1.8 | 0.10142 | 37.3014 | 0.2028% | 74.6%
R25 |  | 323163 | 145824 | 1.8 | 0.10256 | 37.3026 | 0.2051% | 74.61%
R26 |  | 323096 | 145123 | 1.8 | 0.13076 | 37.3308 | 0.2615% | 74.66%
R27 |  | 322750 | 145650 | 1.8 | 0.13662 | 37.3366 | 0.2732% | 74.67%
R28 |  | 319254 | 143674 | 1.8 | 0.099267 | 37.2993 | 0.1985% | 74.6%
R29 |  | 320260 | 143185 | 1.8 | 0.058147 | 37.2581 | 0.1163% | 74.52%
R30 |  | 321599 | 144541 | 1.8 | 0.17114 | 37.3711 | 0.3423% | 74.74%
R31 |  | 322691 | 145607 | 1.8 | 0.13761 | 37.3376 | 0.2752% | 74.68%
R32 |  | 319715 | 144975 | 1.8 | 0.54605 | 37.7461 | 1.092% | 75.49%
R33 |  | 319561 | 145814 | 1.8 | 2.0959 | 39.2959 | 4.192% | 78.59%
R34 |  | 319858 | 146152 | 1.8 | 2.4362 | 39.6362 | 4.872% | 79.27%
R35 |  | 320890 | 145573 | 1.8 | 0.88486 | 38.0849 | 1.77% | 76.17%
R36a |  | 320521 | 144913 | 1.8 | 0.8524 | 38.0524 | 1.705% | 76.1%
R37a |  | 320496 | 144849 | 1.8 | 0.87876 | 38.0788 | 1.758% | 76.16%
R38a |  | 320558 | 144849 | 1.8 | 0.62143 | 37.8214 | 1.243% | 75.64%
R39a |  | 320619 | 144849 | 1.8 | 0.52068 | 37.7207 | 1.041% | 75.44%
R40a |  | 320684 | 144849 | 1.8 | 0.44905 | 37.649 | 0.8981% | 75.3%
R41a |  | 320484 | 144803 | 1.8 | 1.0255 | 38.2255 | 2.051% | 76.45%
R42a |  | 320646 | 144952 | 1.8 | 1.1816 | 38.3816 | 2.363% | 76.76%
R36b |  | 320521 | 144913 | 4 | 0.82908 | 38.0291 | 1.658% | 76.06%
R37b |  | 320496 | 144849 | 4 | 0.82425 | 38.0242 | 1.648% | 76.05%
R38b |  | 320558 | 144849 | 4 | 0.60595 | 37.806 | 1.212% | 75.61%
R39b |  | 320619 | 144849 | 4 | 0.5137 | 37.7137 | 1.027% | 75.43%
R40b |  | 320684 | 144849 | 4 | 0.44657 | 37.6466 | 0.8931% | 75.29%
R41b |  | 320484 | 144803 | 4 | 0.89264 | 38.0926 | 1.785% | 76.19%
R42b |  | 320646 | 144952 | 4 | 1.0424 | 38.2424 | 2.085% | 76.48%
R36c |  | 320521 | 144913 | 8 | 0.74891 | 37.9489 | 1.498% | 75.9%
R37c |  | 320496 | 144849 | 8 | 0.71305 | 37.913 | 1.426% | 75.83%
R38c |  | 320558 | 144849 | 8 | 0.57038 | 37.7704 | 1.141% | 75.54%
R39c |  | 320619 | 144849 | 8 | 0.48957 | 37.6896 | 0.9791% | 75.38%
R40c |  | 320684 | 144849 | 8 | 0.42545 | 37.6254 | 0.8509% | 75.25%
R41c |  | 320484 | 144803 | 8 | 0.70496 | 37.905 | 1.41% | 75.81%
R42c |  | 320646 | 144952 | 8 | 0.76773 | 37.9677 | 1.535% | 75.94%

## NRMM_PM10_Annual
Annual mean PM10 concentrations.
[7 empty] | AQAL | 40
|  |  | Max PC | R33 | 0.61085 |  | 1.527%
|  |  | Max PEC | R33 |  | 19.2108 |  | 48.03%
Receptor name | Description | X(m) | Y(m) | Z(m) | PC (µg m−3) | PEC (µg m−3) | % PC of AQAL | % PEC of AQAL
R1 |  | 322655 | 145238 | 1.8 | 0.024601 | 18.6246 | 0.0615% | 46.56%
R2 |  | 321934 | 144561 | 1.8 | 0.036606 | 18.6366 | 0.09152% | 46.59%
R3 |  | 321578 | 144620 | 1.8 | 0.047028 | 18.647 | 0.1176% | 46.62%
R4 |  | 320599 | 144714 | 1.8 | 0.32865 | 18.9286 | 0.8216% | 47.32%
R5 |  | 319375 | 144512 | 1.8 | 0.048081 | 18.6481 | 0.1202% | 46.62%
R6 |  | 320185 | 144256 | 1.8 | 0.058451 | 18.6585 | 0.1461% | 46.65%
R7 |  | 319150 | 144550 | 1.8 | 0.0367 | 18.6367 | 0.09175% | 46.59%
R8 |  | 319250 | 144250 | 1.8 | 0.033639 | 18.6336 | 0.0841% | 46.58%
R9 |  | 319350 | 144050 | 1.8 | 0.030316 | 18.6303 | 0.07579% | 46.58%
R10 |  | 319850 | 143981 | 1.8 | 0.032162 | 18.6322 | 0.0804% | 46.58%
R11 |  | 320661 | 144169 | 1.8 | 0.035942 | 18.6359 | 0.08985% | 46.59%
R12 |  | 321550 | 144550 | 1.8 | 0.046006 | 18.646 | 0.115% | 46.62%
R13 |  | 321158 | 144115 | 1.8 | 0.030081 | 18.6301 | 0.0752% | 46.58%
R14 |  | 321250 | 144650 | 1.8 | 0.063106 | 18.6631 | 0.1578% | 46.66%
R15 |  | 321750 | 143950 | 1.8 | 0.022227 | 18.6222 | 0.05557% | 46.56%
R16 |  | 321650 | 143550 | 1.8 | 0.01268 | 18.6127 | 0.0317% | 46.53%
R17 |  | 321350 | 143450 | 1.8 | 0.011788 | 18.6118 | 0.02947% | 46.53%
R18 |  | 321350 | 143250 | 1.8 | 0.010032 | 18.61 | 0.02508% | 46.53%
R19 |  | 322428 | 144387 | 1.8 | 0.026865 | 18.6269 | 0.06716% | 46.57%
R20 |  | 322950 | 143450 | 1.8 | 0.012489 | 18.6125 | 0.03122% | 46.53%
R21 |  | 323350 | 143350 | 1.8 | 0.011385 | 18.6114 | 0.02846% | 46.53%
R22 |  | 323750 | 144350 | 1.8 | 0.016223 | 18.6162 | 0.04056% | 46.54%
R23 |  | 323351 | 144813 | 1.8 | 0.018613 | 18.6186 | 0.04653% | 46.55%
R24 |  | 323493 | 145272 | 1.8 | 0.015009 | 18.615 | 0.03752% | 46.54%
R25 |  | 323163 | 145824 | 1.8 | 0.014639 | 18.6146 | 0.0366% | 46.54%
R26 |  | 323096 | 145123 | 1.8 | 0.019648 | 18.6196 | 0.04912% | 46.55%
R27 |  | 322750 | 145650 | 1.8 | 0.018977 | 18.619 | 0.04744% | 46.55%
R28 |  | 319254 | 143674 | 1.8 | 0.01948 | 18.6195 | 0.0487% | 46.55%
R29 |  | 320260 | 143185 | 1.8 | 0.010628 | 18.6106 | 0.02657% | 46.53%
R30 |  | 321599 | 144541 | 1.8 | 0.044326 | 18.6443 | 0.1108% | 46.61%
R31 |  | 322691 | 145607 | 1.8 | 0.019884 | 18.6199 | 0.04971% | 46.55%
R32 |  | 319715 | 144975 | 1.8 | 0.25081 | 18.8508 | 0.627% | 47.13%
R33 |  | 319561 | 145814 | 1.8 | 0.61085 | 19.2108 | 1.527% | 48.03%
R34 |  | 319858 | 146152 | 1.8 | 0.3673 | 18.9673 | 0.9183% | 47.42%
R35 |  | 320890 | 145573 | 1.8 | 0.56909 | 19.1691 | 1.423% | 47.92%
R36a |  | 320521 | 144913 | 1.8 | 0.4114 | 19.0114 | 1.029% | 47.53%
R37a |  | 320496 | 144849 | 1.8 | 0.45976 | 19.0598 | 1.149% | 47.65%
R38a |  | 320558 | 144849 | 1.8 | 0.33792 | 18.9379 | 0.8448% | 47.34%
R39a |  | 320619 | 144849 | 1.8 | 0.27024 | 18.8702 | 0.6756% | 47.18%
R40a |  | 320684 | 144849 | 1.8 | 0.22724 | 18.8272 | 0.5681% | 47.07%
R41a |  | 320484 | 144803 | 1.8 | 0.56078 | 19.1608 | 1.402% | 47.9%
R42a |  | 320646 | 144952 | 1.8 | 0.42157 | 19.0216 | 1.054% | 47.55%
R36b |  | 320521 | 144913 | 4 | 0.38406 | 18.9841 | 0.9602% | 47.46%
R37b |  | 320496 | 144849 | 4 | 0.4136 | 19.0136 | 1.034% | 47.53%
R38b |  | 320558 | 144849 | 4 | 0.32448 | 18.9245 | 0.8112% | 47.31%
R39b |  | 320619 | 144849 | 4 | 0.26102 | 18.861 | 0.6526% | 47.15%
R40b |  | 320684 | 144849 | 4 | 0.2197 | 18.8197 | 0.5493% | 47.05%
R41b |  | 320484 | 144803 | 4 | 0.47705 | 19.0771 | 1.193% | 47.69%
R42b |  | 320646 | 144952 | 4 | 0.37414 | 18.9741 | 0.9354% | 47.44%
R36c |  | 320521 | 144913 | 8 | 0.33117 | 18.9312 | 0.8279% | 47.33%
R37c |  | 320496 | 144849 | 8 | 0.33677 | 18.9368 | 0.8419% | 47.34%
R38c |  | 320558 | 144849 | 8 | 0.27621 | 18.8762 | 0.6905% | 47.19%
R39c |  | 320619 | 144849 | 8 | 0.23262 | 18.8326 | 0.5815% | 47.08%
R40c |  | 320684 | 144849 | 8 | 0.19714 | 18.7971 | 0.4928% | 46.99%
R41c |  | 320484 | 144803 | 8 | 0.34657 | 18.9466 | 0.8664% | 47.37%
R42c |  | 320646 | 144952 | 8 | 0.29019 | 18.8902 | 0.7255% | 47.23%

## NRMM_PM10_Daily
Daily mean PM10 concentrations.
[7 empty] | AQAL | 50
|  |  | Max PC | R33 | 2.0491 |  | 4.098%
|  |  | Max PEC | R33 |  | 39.2491 |  | 78.5%
Receptor name | Description | X(m) | Y(m) | Z(m) | PC (µg m−3) | PEC (µg m−3) | % PC of AQAL | % PEC of AQAL
R1 |  | 322655 | 145238 | 1.8 | 0.10876 | 37.3088 | 0.2175% | 74.62%
R2 |  | 321934 | 144561 | 1.8 | 0.15271 | 37.3527 | 0.3054% | 74.71%
R3 |  | 321578 | 144620 | 1.8 | 0.18509 | 37.3851 | 0.3702% | 74.77%
R4 |  | 320599 | 144714 | 1.8 | 1.0739 | 38.2739 | 2.148% | 76.55%
R5 |  | 319375 | 144512 | 1.8 | 0.25708 | 37.4571 | 0.5142% | 74.91%
R6 |  | 320185 | 144256 | 1.8 | 0.29361 | 37.4936 | 0.5872% | 74.99%
R7 |  | 319150 | 144550 | 1.8 | 0.2256 | 37.4256 | 0.4512% | 74.85%
R8 |  | 319250 | 144250 | 1.8 | 0.19324 | 37.3932 | 0.3865% | 74.79%
R9 |  | 319350 | 144050 | 1.8 | 0.17698 | 37.377 | 0.354% | 74.75%
R10 |  | 319850 | 143981 | 1.8 | 0.17897 | 37.379 | 0.3579% | 74.76%
R11 |  | 320661 | 144169 | 1.8 | 0.15241 | 37.3524 | 0.3048% | 74.7%
R12 |  | 321550 | 144550 | 1.8 | 0.18455 | 37.3846 | 0.3691% | 74.77%
R13 |  | 321158 | 144115 | 1.8 | 0.13087 | 37.3309 | 0.2617% | 74.66%
R14 |  | 321250 | 144650 | 1.8 | 0.24873 | 37.4487 | 0.4975% | 74.9%
R15 |  | 321750 | 143950 | 1.8 | 0.093608 | 37.2936 | 0.1872% | 74.59%
R16 |  | 321650 | 143550 | 1.8 | 0.058997 | 37.259 | 0.118% | 74.52%
R17 |  | 321350 | 143450 | 1.8 | 0.052175 | 37.2522 | 0.1044% | 74.5%
R18 |  | 321350 | 143250 | 1.8 | 0.042009 | 37.242 | 0.08402% | 74.48%
R19 |  | 322428 | 144387 | 1.8 | 0.097399 | 37.2974 | 0.1948% | 74.59%
R20 |  | 322950 | 143450 | 1.8 | 0.055019 | 37.255 | 0.11% | 74.51%
R21 |  | 323350 | 143350 | 1.8 | 0.050679 | 37.2507 | 0.1014% | 74.5%
R22 |  | 323750 | 144350 | 1.8 | 0.068012 | 37.268 | 0.136% | 74.54%
R23 |  | 323351 | 144813 | 1.8 | 0.079387 | 37.2794 | 0.1588% | 74.56%
R24 |  | 323493 | 145272 | 1.8 | 0.072489 | 37.2725 | 0.145% | 74.54%
R25 |  | 323163 | 145824 | 1.8 | 0.075424 | 37.2754 | 0.1508% | 74.55%
R26 |  | 323096 | 145123 | 1.8 | 0.088036 | 37.288 | 0.1761% | 74.58%
R27 |  | 322750 | 145650 | 1.8 | 0.084092 | 37.2841 | 0.1682% | 74.57%
R28 |  | 319254 | 143674 | 1.8 | 0.11995 | 37.32 | 0.2399% | 74.64%
R29 |  | 320260 | 143185 | 1.8 | 0.060103 | 37.2601 | 0.1202% | 74.52%
R30 |  | 321599 | 144541 | 1.8 | 0.18067 | 37.3807 | 0.3613% | 74.76%
R31 |  | 322691 | 145607 | 1.8 | 0.10063 | 37.3006 | 0.2013% | 74.6%
R32 |  | 319715 | 144975 | 1.8 | 1.1016 | 38.3016 | 2.203% | 76.6%
R33 |  | 319561 | 145814 | 1.8 | 2.0491 | 39.2491 | 4.098% | 78.5%
R34 |  | 319858 | 146152 | 1.8 | 1.3946 | 38.5946 | 2.789% | 77.19%
R35 |  | 320890 | 145573 | 1.8 | 1.9804 | 39.1804 | 3.961% | 78.36%
R36a |  | 320521 | 144913 | 1.8 | 1.1793 | 38.3793 | 2.359% | 76.76%
R37a |  | 320496 | 144849 | 1.8 | 1.3466 | 38.5466 | 2.693% | 77.09%
R38a |  | 320558 | 144849 | 1.8 | 1.0441 | 38.2441 | 2.088% | 76.49%
R39a |  | 320619 | 144849 | 1.8 | 0.81812 | 38.0181 | 1.636% | 76.04%
R40a |  | 320684 | 144849 | 1.8 | 0.69942 | 37.8994 | 1.399% | 75.8%
R41a |  | 320484 | 144803 | 1.8 | 1.6184 | 38.8184 | 3.237% | 77.64%
R42a |  | 320646 | 144952 | 1.8 | 1.295 | 38.495 | 2.59% | 76.99%
R36b |  | 320521 | 144913 | 4 | 1.1476 | 38.3476 | 2.295% | 76.7%
R37b |  | 320496 | 144849 | 4 | 1.1862 | 38.3862 | 2.372% | 76.77%
R38b |  | 320558 | 144849 | 4 | 0.99748 | 38.1975 | 1.995% | 76.39%
R39b |  | 320619 | 144849 | 4 | 0.783 | 37.983 | 1.566% | 75.97%
R40b |  | 320684 | 144849 | 4 | 0.67999 | 37.88 | 1.36% | 75.76%
R41b |  | 320484 | 144803 | 4 | 1.3036 | 38.5036 | 2.607% | 77.01%
R42b |  | 320646 | 144952 | 4 | 1.1612 | 38.3612 | 2.322% | 76.72%
R36c |  | 320521 | 144913 | 8 | 0.97551 | 38.1755 | 1.951% | 76.35%
R37c |  | 320496 | 144849 | 8 | 0.99868 | 38.1987 | 1.997% | 76.4%
R38c |  | 320558 | 144849 | 8 | 0.81893 | 38.0189 | 1.638% | 76.04%
R39c |  | 320619 | 144849 | 8 | 0.70747 | 37.9075 | 1.415% | 75.81%
R40c |  | 320684 | 144849 | 8 | 0.62128 | 37.8213 | 1.243% | 75.64%
R41c |  | 320484 | 144803 | 8 | 0.97052 | 38.1705 | 1.941% | 76.34%
R42c |  | 320646 | 144952 | 8 | 0.91656 | 38.1166 | 1.833% | 76.23%

## ALL_PM2.5Annual
Annual mean PM2.5 concentrations.
[7 empty] | AQAL | 25
|  |  | Max PC | R33 | 1.1758 |  | 4.703%
|  |  | Max PEC | R33 |  | 7.8175 |  | 31.27%
Receptor name | Description | X(m) | Y(m) | Z(m) | PC (µg m−3) | PEC (µg m−3) | % PC of AQAL | % PEC of AQAL
R1 |  | 322655 | 145238 | 1.8 | 0.062203 | 6.8335 | 0.2488% | 27.33%
R2 |  | 321934 | 144561 | 1.8 | 0.070246 | 6.9486 | 0.281% | 27.79%
R3 |  | 321578 | 144620 | 1.8 | 0.085929 | 6.9643 | 0.3437% | 27.86%
R4 |  | 320599 | 144714 | 1.8 | 0.42807 | 7.2012 | 1.712% | 28.8%
R5 |  | 319375 | 144512 | 1.8 | 0.082344 | 6.5931 | 0.3294% | 26.37%
R6 |  | 320185 | 144256 | 1.8 | 0.084816 | 6.8579 | 0.3393% | 27.43%
R7 |  | 319150 | 144550 | 1.8 | 0.066821 | 6.5776 | 0.2673% | 26.31%
R8 |  | 319250 | 144250 | 1.8 | 0.059948 | 6.5707 | 0.2398% | 26.28%
R9 |  | 319350 | 144050 | 1.8 | 0.054009 | 6.5648 | 0.216% | 26.26%
R10 |  | 319850 | 143981 | 1.8 | 0.054801 | 6.661 | 0.2192% | 26.64%
R11 |  | 320661 | 144169 | 1.8 | 0.058909 | 6.832 | 0.2356% | 27.33%
R12 |  | 321550 | 144550 | 1.8 | 0.08185 | 6.9602 | 0.3274% | 27.84%
R13 |  | 321158 | 144115 | 1.8 | 0.047954 | 6.9263 | 0.1918% | 27.71%
R14 |  | 321250 | 144650 | 1.8 | 0.1081 | 6.9864 | 0.4324% | 27.95%
R15 |  | 321750 | 143950 | 1.8 | 0.038334 | 6.983 | 0.1533% | 27.93%
R16 |  | 321650 | 143550 | 1.8 | 0.024273 | 6.9689 | 0.09709% | 27.88%
R17 |  | 321350 | 143450 | 1.8 | 0.022989 | 6.9676 | 0.09196% | 27.87%
R18 |  | 321350 | 143250 | 1.8 | 0.0199 | 6.9645 | 0.0796% | 27.86%
R19 |  | 322428 | 144387 | 1.8 | 0.053216 | 6.9261 | 0.2129% | 27.7%
R20 |  | 322950 | 143450 | 1.8 | 0.023778 | 6.9168 | 0.09511% | 27.67%
R21 |  | 323350 | 143350 | 1.8 | 0.022197 | 6.8705 | 0.08879% | 27.48%
R22 |  | 323750 | 144350 | 1.8 | 0.036077 | 6.7478 | 0.1443% | 26.99%
R23 |  | 323351 | 144813 | 1.8 | 0.044481 | 6.7563 | 0.1779% | 27.03%
R24 |  | 323493 | 145272 | 1.8 | 0.03846 | 6.6751 | 0.1538% | 26.7%
R25 |  | 323163 | 145824 | 1.8 | 0.034593 | 6.6713 | 0.1384% | 26.69%
R26 |  | 323096 | 145123 | 1.8 | 0.049467 | 6.6861 | 0.1979% | 26.74%
R27 |  | 322750 | 145650 | 1.8 | 0.047757 | 6.819 | 0.191% | 27.28%
R28 |  | 319254 | 143674 | 1.8 | 0.036742 | 6.6429 | 0.147% | 26.57%
R29 |  | 320260 | 143185 | 1.8 | 0.021061 | 6.8442 | 0.08424% | 27.38%
R30 |  | 321599 | 144541 | 1.8 | 0.079408 | 6.9577 | 0.3176% | 27.83%
R31 |  | 322691 | 145607 | 1.8 | 0.051048 | 6.8223 | 0.2042% | 27.29%
R32 |  | 319715 | 144975 | 1.8 | 0.34272 | 6.8535 | 1.371% | 27.41%
R33 |  | 319561 | 145814 | 1.8 | 1.1758 | 7.8175 | 4.703% | 31.27%
R34 |  | 319858 | 146152 | 1.8 | 1.0008 | 7.2667 | 4.003% | 29.07%
R35 |  | 320890 | 145573 | 1.8 | 0.81401 | 7.4946 | 3.256% | 29.98%
R36a |  | 320521 | 144913 | 1.8 | 0.6646 | 7.4377 | 2.658% | 29.75%
R37a |  | 320496 | 144849 | 1.8 | 0.69701 | 7.4701 | 2.788% | 29.88%
R38a |  | 320558 | 144849 | 1.8 | 0.48839 | 7.2615 | 1.954% | 29.05%
R39a |  | 320619 | 144849 | 1.8 | 0.40847 | 7.1816 | 1.634% | 28.73%
R40a |  | 320684 | 144849 | 1.8 | 0.34558 | 7.1187 | 1.382% | 28.47%
R41a |  | 320484 | 144803 | 1.8 | 0.80551 | 7.5786 | 3.222% | 30.31%
R42a |  | 320646 | 144952 | 1.8 | 0.76215 | 7.5352 | 3.049% | 30.14%
R36b |  | 320521 | 144913 | 4 | 0.6318 | 7.4049 | 2.527% | 29.62%
R37b |  | 320496 | 144849 | 4 | 0.63908 | 7.4122 | 2.556% | 29.65%
R38b |  | 320558 | 144849 | 4 | 0.4689 | 7.242 | 1.876% | 28.97%
R39b |  | 320619 | 144849 | 4 | 0.3967 | 7.1698 | 1.587% | 28.68%
R40b |  | 320684 | 144849 | 4 | 0.33623 | 7.1093 | 1.345% | 28.44%
R41b |  | 320484 | 144803 | 4 | 0.69286 | 7.4659 | 2.771% | 29.86%
R42b |  | 320646 | 144952 | 4 | 0.66811 | 7.4412 | 2.672% | 29.76%
R36c |  | 320521 | 144913 | 8 | 0.5556 | 7.3287 | 2.222% | 29.31%
R37c |  | 320496 | 144849 | 8 | 0.53654 | 7.3096 | 2.146% | 29.24%
R38c |  | 320558 | 144849 | 8 | 0.41814 | 7.1912 | 1.673% | 28.76%
R39c |  | 320619 | 144849 | 8 | 0.347 | 7.1201 | 1.388% | 28.48%
R40c |  | 320684 | 144849 | 8 | 0.30771 | 7.0808 | 1.231% | 28.32%
R41c |  | 320484 | 144803 | 8 | 0.5385 | 7.3116 | 2.154% | 29.25%
R42c |  | 320646 | 144952 | 8 | 0.50402 | 7.2771 | 2.016% | 29.11%

## PM2.5_Annual
Annual mean PM2.5 concentrations.
[7 empty] | AQAL | 25
|  |  | Max PC | R34 | 0.63352 |  | 2.534%
|  |  | Max PEC | R33 |  | 7.2067 |  | 28.83%
Receptor name | Description | X(m) | Y(m) | Z(m) | PC (µg m−3) | PEC (µg m−3) | % PC of AQAL | % PEC of AQAL
R1 |  | 322655 | 145238 | 1.8 | 0.037602 | 6.8089 | 0.1504% | 27.24%
R2 |  | 321934 | 144561 | 1.8 | 0.03364 | 6.912 | 0.1346% | 27.65%
R3 |  | 321578 | 144620 | 1.8 | 0.038901 | 6.9172 | 0.1556% | 27.67%
R4 |  | 320599 | 144714 | 1.8 | 0.10895 | 6.882 | 0.4358% | 27.53%
R5 |  | 319375 | 144512 | 1.8 | 0.0367 | 6.5475 | 0.1468% | 26.19%
R6 |  | 320185 | 144256 | 1.8 | 0.030865 | 6.8039 | 0.1235% | 27.22%
R7 |  | 319150 | 144550 | 1.8 | 0.03314 | 6.5439 | 0.1326% | 26.18%
R8 |  | 319250 | 144250 | 1.8 | 0.027283 | 6.538 | 0.1091% | 26.15%
R9 |  | 319350 | 144050 | 1.8 | 0.023693 | 6.5344 | 0.09477% | 26.14%
R10 |  | 319850 | 143981 | 1.8 | 0.022639 | 6.6288 | 0.09056% | 26.52%
R11 |  | 320661 | 144169 | 1.8 | 0.023385 | 6.7965 | 0.09354% | 27.19%
R12 |  | 321550 | 144550 | 1.8 | 0.035844 | 6.9142 | 0.1434% | 27.66%
R13 |  | 321158 | 144115 | 1.8 | 0.020373 | 6.8987 | 0.08149% | 27.59%
R14 |  | 321250 | 144650 | 1.8 | 0.044992 | 6.9233 | 0.18% | 27.69%
R15 |  | 321750 | 143950 | 1.8 | 0.016108 | 6.9607 | 0.06443% | 27.84%
R16 |  | 321650 | 143550 | 1.8 | 0.011652 | 6.9563 | 0.04661% | 27.83%
R17 |  | 321350 | 143450 | 1.8 | 0.011201 | 6.9558 | 0.0448% | 27.82%
R18 |  | 321350 | 143250 | 1.8 | 0.0098674 | 6.9545 | 0.03947% | 27.82%
R19 |  | 322428 | 144387 | 1.8 | 0.026351 | 6.8993 | 0.1054% | 27.6%
R20 |  | 322950 | 143450 | 1.8 | 0.011289 | 6.9043 | 0.04515% | 27.62%
R21 |  | 323350 | 143350 | 1.8 | 0.010811 | 6.8591 | 0.04325% | 27.44%
R22 |  | 323750 | 144350 | 1.8 | 0.019855 | 6.7316 | 0.07942% | 26.93%
R23 |  | 323351 | 144813 | 1.8 | 0.025868 | 6.7376 | 0.1035% | 26.95%
R24 |  | 323493 | 145272 | 1.8 | 0.023557 | 6.6602 | 0.09423% | 26.64%
R25 |  | 323163 | 145824 | 1.8 | 0.019954 | 6.6566 | 0.07982% | 26.63%
R26 |  | 323096 | 145123 | 1.8 | 0.029818 | 6.6665 | 0.1193% | 26.67%
R27 |  | 322750 | 145650 | 1.8 | 0.029119 | 6.8004 | 0.1165% | 27.2%
R28 |  | 319254 | 143674 | 1.8 | 0.017598 | 6.6238 | 0.07039% | 26.5%
R29 |  | 320260 | 143185 | 1.8 | 0.010433 | 6.8336 | 0.04173% | 27.33%
R30 |  | 321599 | 144541 | 1.8 | 0.035081 | 6.9134 | 0.1403% | 27.65%
R31 |  | 322691 | 145607 | 1.8 | 0.031149 | 6.8024 | 0.1246% | 27.21%
R32 |  | 319715 | 144975 | 1.8 | 0.1039 | 6.6146 | 0.4156% | 26.46%
R33 |  | 319561 | 145814 | 1.8 | 0.56491 | 7.2067 | 2.26% | 28.83%
R34 |  | 319858 | 146152 | 1.8 | 0.63352 | 6.8994 | 2.534% | 27.6%
R35 |  | 320890 | 145573 | 1.8 | 0.24492 | 6.9255 | 0.9797% | 27.7%
R36a |  | 320521 | 144913 | 1.8 | 0.27394 | 7.047 | 1.096% | 28.19%
R37a |  | 320496 | 144849 | 1.8 | 0.2739 | 7.047 | 1.096% | 28.19%
R38a |  | 320558 | 144849 | 1.8 | 0.1777 | 6.9508 | 0.7108% | 27.8%
R39a |  | 320619 | 144849 | 1.8 | 0.13823 | 6.9113 | 0.5529% | 27.65%
R40a |  | 320684 | 144849 | 1.8 | 0.11834 | 6.8914 | 0.4734% | 27.57%
R41a |  | 320484 | 144803 | 1.8 | 0.29632 | 7.0694 | 1.185% | 28.28%
R42a |  | 320646 | 144952 | 1.8 | 0.34059 | 7.1137 | 1.362% | 28.45%
R36b |  | 320521 | 144913 | 4 | 0.26316 | 7.0362 | 1.053% | 28.14%
R37b |  | 320496 | 144849 | 4 | 0.25689 | 7.03 | 1.028% | 28.12%
R38b |  | 320558 | 144849 | 4 | 0.1731 | 6.9462 | 0.6924% | 27.78%
R39b |  | 320619 | 144849 | 4 | 0.13568 | 6.9088 | 0.5427% | 27.64%
R40b |  | 320684 | 144849 | 4 | 0.11653 | 6.8896 | 0.4661% | 27.56%
R41b |  | 320484 | 144803 | 4 | 0.25851 | 7.0316 | 1.034% | 28.13%
R42b |  | 320646 | 144952 | 4 | 0.29397 | 7.0671 | 1.176% | 28.27%
R36c |  | 320521 | 144913 | 8 | 0.23323 | 7.0063 | 0.9329% | 28.03%
R37c |  | 320496 | 144849 | 8 | 0.21672 | 6.9898 | 0.8669% | 27.96%
R38c |  | 320558 | 144849 | 8 | 0.16032 | 6.9334 | 0.6413% | 27.73%
R39c |  | 320619 | 144849 | 8 | 0.13207 | 6.9052 | 0.5283% | 27.62%
R40c |  | 320684 | 144849 | 8 | 0.11057 | 6.8837 | 0.4423% | 27.53%
R41c |  | 320484 | 144803 | 8 | 0.20581 | 6.9789 | 0.8232% | 27.92%
R42c |  | 320646 | 144952 | 8 | 0.21383 | 6.9869 | 0.8553% | 27.95%

## NRMM_PM2.5Annual
Annual mean PM2.5 concentrations.
[7 empty] | AQAL | 25
|  |  | Max PC | R33 | 0.61085 |  | 2.443%
|  |  | Max PEC | R41a |  | 7.3339 |  | 29.34%
Receptor name | Description | X(m) | Y(m) | Z(m) | PC (µg m−3) | PEC (µg m−3) | % PC of AQAL | % PEC of AQAL
R1 |  | 322655 | 145238 | 1.8 | 0.024601 | 6.7959 | 0.0984% | 27.18%
R2 |  | 321934 | 144561 | 1.8 | 0.036606 | 6.9149 | 0.1464% | 27.66%
R3 |  | 321578 | 144620 | 1.8 | 0.047028 | 6.9254 | 0.1881% | 27.7%
R4 |  | 320599 | 144714 | 1.8 | 0.32865 | 7.1017 | 1.315% | 28.41%
R5 |  | 319375 | 144512 | 1.8 | 0.048081 | 6.5588 | 0.1923% | 26.24%
R6 |  | 320185 | 144256 | 1.8 | 0.058451 | 6.8315 | 0.2338% | 27.33%
R7 |  | 319150 | 144550 | 1.8 | 0.0367 | 6.5475 | 0.1468% | 26.19%
R8 |  | 319250 | 144250 | 1.8 | 0.033639 | 6.5444 | 0.1346% | 26.18%
R9 |  | 319350 | 144050 | 1.8 | 0.030316 | 6.5411 | 0.1213% | 26.16%
R10 |  | 319850 | 143981 | 1.8 | 0.032162 | 6.6383 | 0.1286% | 26.55%
R11 |  | 320661 | 144169 | 1.8 | 0.035942 | 6.809 | 0.1438% | 27.24%
R12 |  | 321550 | 144550 | 1.8 | 0.046006 | 6.9243 | 0.184% | 27.7%
R13 |  | 321158 | 144115 | 1.8 | 0.030081 | 6.9084 | 0.1203% | 27.63%
R14 |  | 321250 | 144650 | 1.8 | 0.063106 | 6.9414 | 0.2524% | 27.77%
R15 |  | 321750 | 143950 | 1.8 | 0.022227 | 6.9669 | 0.08891% | 27.87%
R16 |  | 321650 | 143550 | 1.8 | 0.01268 | 6.9573 | 0.05072% | 27.83%
R17 |  | 321350 | 143450 | 1.8 | 0.011788 | 6.9564 | 0.04715% | 27.83%
R18 |  | 321350 | 143250 | 1.8 | 0.010032 | 6.9547 | 0.04013% | 27.82%
R19 |  | 322428 | 144387 | 1.8 | 0.026865 | 6.8998 | 0.1075% | 27.6%
R20 |  | 322950 | 143450 | 1.8 | 0.012489 | 6.9055 | 0.04996% | 27.62%
R21 |  | 323350 | 143350 | 1.8 | 0.011385 | 6.8597 | 0.04554% | 27.44%
R22 |  | 323750 | 144350 | 1.8 | 0.016223 | 6.728 | 0.06489% | 26.91%
R23 |  | 323351 | 144813 | 1.8 | 0.018613 | 6.7304 | 0.07445% | 26.92%
R24 |  | 323493 | 145272 | 1.8 | 0.015009 | 6.6517 | 0.06003% | 26.61%
R25 |  | 323163 | 145824 | 1.8 | 0.014639 | 6.6513 | 0.05856% | 26.61%
R26 |  | 323096 | 145123 | 1.8 | 0.019648 | 6.6563 | 0.07859% | 26.63%
R27 |  | 322750 | 145650 | 1.8 | 0.018977 | 6.7902 | 0.07591% | 27.16%
R28 |  | 319254 | 143674 | 1.8 | 0.01948 | 6.6257 | 0.07792% | 26.5%
R29 |  | 320260 | 143185 | 1.8 | 0.010628 | 6.8338 | 0.04251% | 27.34%
R30 |  | 321599 | 144541 | 1.8 | 0.044326 | 6.9227 | 0.1773% | 27.69%
R31 |  | 322691 | 145607 | 1.8 | 0.019884 | 6.7912 | 0.07954% | 27.16%
R32 |  | 319715 | 144975 | 1.8 | 0.25081 | 6.7616 | 1.003% | 27.05%
R33 |  | 319561 | 145814 | 1.8 | 0.61085 | 7.2526 | 2.443% | 29.01%
R34 |  | 319858 | 146152 | 1.8 | 0.3673 | 6.6332 | 1.469% | 26.53%
R35 |  | 320890 | 145573 | 1.8 | 0.56909 | 7.2497 | 2.276% | 29%
R36a |  | 320521 | 144913 | 1.8 | 0.4114 | 7.1845 | 1.646% | 28.74%
R37a |  | 320496 | 144849 | 1.8 | 0.45976 | 7.2328 | 1.839% | 28.93%
R38a |  | 320558 | 144849 | 1.8 | 0.33792 | 7.111 | 1.352% | 28.44%
R39a |  | 320619 | 144849 | 1.8 | 0.27024 | 7.0433 | 1.081% | 28.17%
R40a |  | 320684 | 144849 | 1.8 | 0.22724 | 7.0003 | 0.909% | 28%
R41a |  | 320484 | 144803 | 1.8 | 0.56078 | 7.3339 | 2.243% | 29.34%
R42a |  | 320646 | 144952 | 1.8 | 0.42157 | 7.1946 | 1.686% | 28.78%
R36b |  | 320521 | 144913 | 4 | 0.38406 | 7.1571 | 1.536% | 28.63%
R37b |  | 320496 | 144849 | 4 | 0.4136 | 7.1867 | 1.654% | 28.75%
R38b |  | 320558 | 144849 | 4 | 0.32448 | 7.0976 | 1.298% | 28.39%
R39b |  | 320619 | 144849 | 4 | 0.26102 | 7.0341 | 1.044% | 28.14%
R40b |  | 320684 | 144849 | 4 | 0.2197 | 6.9928 | 0.8788% | 27.97%
R41b |  | 320484 | 144803 | 4 | 0.47705 | 7.2501 | 1.908% | 29%
R42b |  | 320646 | 144952 | 4 | 0.37414 | 7.1472 | 1.497% | 28.59%
R36c |  | 320521 | 144913 | 8 | 0.33117 | 7.1043 | 1.325% | 28.42%
R37c |  | 320496 | 144849 | 8 | 0.33677 | 7.1099 | 1.347% | 28.44%
R38c |  | 320558 | 144849 | 8 | 0.27621 | 7.0493 | 1.105% | 28.2%
R39c |  | 320619 | 144849 | 8 | 0.23262 | 7.0057 | 0.9305% | 28.02%
R40c |  | 320684 | 144849 | 8 | 0.19714 | 6.9702 | 0.7886% | 27.88%
R41c |  | 320484 | 144803 | 8 | 0.34657 | 7.1197 | 1.386% | 28.48%
R42c |  | 320646 | 144952 | 8 | 0.29019 | 7.0633 | 1.161% | 28.25%

## ALL_CO_1-hour
1-hour mean CO concentrations.
[7 empty] | AQAL | 30000
|  |  | Max PC | R41a | 3301.0269 |  | 11%
|  |  | Max PEC | R41a |  | 3611.0269 |  | 12.04%
Receptor name | Description | X(m) | Y(m) | Z(m) | PC (µg m−3) | PEC (µg m−3) | % PC of AQAL | % PEC of AQAL
R1 |  | 322655 | 145238 | 1.8 | 258.6005 | 572.6005 | 0.862% | 1.909%
R2 |  | 321934 | 144561 | 1.8 | 281.4862 | 591.4862 | 0.9383% | 1.972%
R3 |  | 321578 | 144620 | 1.8 | 368.0686 | 678.0686 | 1.227% | 2.26%
R4 |  | 320599 | 144714 | 1.8 | 1408.9122 | 1718.9122 | 4.696% | 5.73%
R5 |  | 319375 | 144512 | 1.8 | 573.9005 | 879.9005 | 1.913% | 2.933%
R6 |  | 320185 | 144256 | 1.8 | 693.6818 | 1003.6818 | 2.312% | 3.346%
R7 |  | 319150 | 144550 | 1.8 | 489.2662 | 795.2662 | 1.631% | 2.651%
R8 |  | 319250 | 144250 | 1.8 | 388.0898 | 694.0898 | 1.294% | 2.314%
R9 |  | 319350 | 144050 | 1.8 | 397.8165 | 703.8165 | 1.326% | 2.346%
R10 |  | 319850 | 143981 | 1.8 | 525.2713 | 835.2713 | 1.751% | 2.784%
R11 |  | 320661 | 144169 | 1.8 | 675.127 | 985.127 | 2.25% | 3.284%
R12 |  | 321550 | 144550 | 1.8 | 491.7088 | 801.7088 | 1.639% | 2.672%
R13 |  | 321158 | 144115 | 1.8 | 492.2717 | 802.2717 | 1.641% | 2.674%
R14 |  | 321250 | 144650 | 1.8 | 604.1635 | 914.1635 | 2.014% | 3.047%
R15 |  | 321750 | 143950 | 1.8 | 376.0683 | 688.0683 | 1.254% | 2.294%
R16 |  | 321650 | 143550 | 1.8 | 321.1708 | 633.1708 | 1.071% | 2.111%
R17 |  | 321350 | 143450 | 1.8 | 353.089 | 665.089 | 1.177% | 2.217%
R18 |  | 321350 | 143250 | 1.8 | 316.7926 | 628.7926 | 1.056% | 2.096%
R19 |  | 322428 | 144387 | 1.8 | 269.5115 | 585.5115 | 0.8984% | 1.952%
R20 |  | 322950 | 143450 | 1.8 | 144.5895 | 462.5895 | 0.482% | 1.542%
R21 |  | 323350 | 143350 | 1.8 | 121.8968 | 443.8968 | 0.4063% | 1.48%
R22 |  | 323750 | 144350 | 1.8 | 153.5771 | 471.5771 | 0.5119% | 1.572%
R23 |  | 323351 | 144813 | 1.8 | 159.4159 | 477.4159 | 0.5314% | 1.591%
R24 |  | 323493 | 145272 | 1.8 | 173.024 | 491.024 | 0.5767% | 1.637%
R25 |  | 323163 | 145824 | 1.8 | 184.9058 | 502.9058 | 0.6164% | 1.676%
R26 |  | 323096 | 145123 | 1.8 | 200.822 | 518.822 | 0.6694% | 1.729%
R27 |  | 322750 | 145650 | 1.8 | 203.1585 | 517.1585 | 0.6772% | 1.724%
R28 |  | 319254 | 143674 | 1.8 | 330.9151 | 640.9151 | 1.103% | 2.136%
R29 |  | 320260 | 143185 | 1.8 | 284.2796 | 596.2796 | 0.9476% | 1.988%
R30 |  | 321599 | 144541 | 1.8 | 356.8027 | 666.8027 | 1.189% | 2.223%
R31 |  | 322691 | 145607 | 1.8 | 209.354 | 523.354 | 0.6978% | 1.745%
R32 |  | 319715 | 144975 | 1.8 | 1244.6217 | 1550.6217 | 4.149% | 5.169%
R33 |  | 319561 | 145814 | 1.8 | 1715.0316 | 2019.0316 | 5.717% | 6.73%
R34 |  | 319858 | 146152 | 1.8 | 1964.6254 | 2274.6254 | 6.549% | 7.582%
R35 |  | 320890 | 145573 | 1.8 | 1855.6132 | 2163.6132 | 6.185% | 7.212%
R36a |  | 320521 | 144913 | 1.8 | 1512.5006 | 1822.5006 | 5.042% | 6.075%
R37a |  | 320496 | 144849 | 1.8 | 2475.451 | 2785.451 | 8.252% | 9.285%
R38a |  | 320558 | 144849 | 1.8 | 1373.3566 | 1683.3566 | 4.578% | 5.611%
R39a |  | 320619 | 144849 | 1.8 | 1097.2491 | 1407.2491 | 3.657% | 4.691%
R40a |  | 320684 | 144849 | 1.8 | 1056.427 | 1366.427 | 3.521% | 4.555%
R41a |  | 320484 | 144803 | 1.8 | 3301.0269 | 3611.0269 | 11% | 12.04%
R42a |  | 320646 | 144952 | 1.8 | 1498.9754 | 1808.9754 | 4.997% | 6.03%
R36b |  | 320521 | 144913 | 4 | 1267.7549 | 1577.7549 | 4.226% | 5.259%
R37b |  | 320496 | 144849 | 4 | 1608.5388 | 1918.5388 | 5.362% | 6.395%
R38b |  | 320558 | 144849 | 4 | 1236.1548 | 1546.1548 | 4.121% | 5.154%
R39b |  | 320619 | 144849 | 4 | 1058.1341 | 1368.1341 | 3.527% | 4.56%
R40b |  | 320684 | 144849 | 4 | 1017.8925 | 1327.8925 | 3.393% | 4.426%
R41b |  | 320484 | 144803 | 4 | 1254.2811 | 1564.2811 | 4.181% | 5.214%
R42b |  | 320646 | 144952 | 4 | 1310.5982 | 1620.5982 | 4.369% | 5.402%
R36c |  | 320521 | 144913 | 8 | 1063.2777 | 1373.2777 | 3.544% | 4.578%
R37c |  | 320496 | 144849 | 8 | 995.9682 | 1305.9682 | 3.32% | 4.353%
R38c |  | 320558 | 144849 | 8 | 990.8027 | 1300.8027 | 3.303% | 4.336%
R39c |  | 320619 | 144849 | 8 | 932.6409 | 1242.6409 | 3.109% | 4.142%
R40c |  | 320684 | 144849 | 8 | 900.3916 | 1210.3916 | 3.001% | 4.035%
R41c |  | 320484 | 144803 | 8 | 964.5916 | 1274.5916 | 3.215% | 4.249%
R42c |  | 320646 | 144952 | 8 | 1044.7763 | 1354.7763 | 3.483% | 4.516%

## ALL_CO_8-hour
8-hour mean CO concentrations.
[7 empty] | AQAL | 10000
|  |  | Max PC | R41a | 915.6811 |  | 9.157%
|  |  | Max PEC | R41a |  | 1225.6811 |  | 12.26%
Receptor name | Description | X(m) | Y(m) | Z(m) | PC (µg m−3) | PEC (µg m−3) | % PC of AQAL | % PEC of AQAL
R1 |  | 322655 | 145238 | 1.8 | 99.3994 | 413.3994 | 0.994% | 4.134%
R2 |  | 321934 | 144561 | 1.8 | 126.1179 | 436.1179 | 1.261% | 4.361%
R3 |  | 321578 | 144620 | 1.8 | 151.4965 | 461.4965 | 1.515% | 4.615%
R4 |  | 320599 | 144714 | 1.8 | 539.9407 | 849.9407 | 5.399% | 8.499%
R5 |  | 319375 | 144512 | 1.8 | 182.8851 | 488.8851 | 1.829% | 4.889%
R6 |  | 320185 | 144256 | 1.8 | 157.7028 | 467.7028 | 1.577% | 4.677%
R7 |  | 319150 | 144550 | 1.8 | 172.8355 | 478.8355 | 1.728% | 4.788%
R8 |  | 319250 | 144250 | 1.8 | 95.7551 | 401.7551 | 0.9576% | 4.018%
R9 |  | 319350 | 144050 | 1.8 | 156.7666 | 462.7666 | 1.568% | 4.628%
R10 |  | 319850 | 143981 | 1.8 | 147.9753 | 457.9753 | 1.48% | 4.58%
R11 |  | 320661 | 144169 | 1.8 | 165.5927 | 475.5927 | 1.656% | 4.756%
R12 |  | 321550 | 144550 | 1.8 | 153.6723 | 463.6723 | 1.537% | 4.637%
R13 |  | 321158 | 144115 | 1.8 | 150.5301 | 460.5301 | 1.505% | 4.605%
R14 |  | 321250 | 144650 | 1.8 | 187.0013 | 497.0013 | 1.87% | 4.97%
R15 |  | 321750 | 143950 | 1.8 | 104.6107 | 416.6107 | 1.046% | 4.166%
R16 |  | 321650 | 143550 | 1.8 | 92.4956 | 404.4956 | 0.925% | 4.045%
R17 |  | 321350 | 143450 | 1.8 | 91.089 | 403.089 | 0.9109% | 4.031%
R18 |  | 321350 | 143250 | 1.8 | 84.042 | 396.042 | 0.8404% | 3.96%
R19 |  | 322428 | 144387 | 1.8 | 97.4032 | 413.4032 | 0.974% | 4.134%
R20 |  | 322950 | 143450 | 1.8 | 66.2201 | 384.2201 | 0.6622% | 3.842%
R21 |  | 323350 | 143350 | 1.8 | 68.7091 | 390.7091 | 0.6871% | 3.907%
R22 |  | 323750 | 144350 | 1.8 | 59.4822 | 377.4822 | 0.5948% | 3.775%
R23 |  | 323351 | 144813 | 1.8 | 74.2909 | 392.2909 | 0.7429% | 3.923%
R24 |  | 323493 | 145272 | 1.8 | 67.1688 | 385.1688 | 0.6717% | 3.852%
R25 |  | 323163 | 145824 | 1.8 | 61.0002 | 379.0002 | 0.61% | 3.79%
R26 |  | 323096 | 145123 | 1.8 | 82.7534 | 400.7534 | 0.8275% | 4.008%
R27 |  | 322750 | 145650 | 1.8 | 71.5729 | 385.5729 | 0.7157% | 3.856%
R28 |  | 319254 | 143674 | 1.8 | 125.193 | 435.193 | 1.252% | 4.352%
R29 |  | 320260 | 143185 | 1.8 | 56.507 | 368.507 | 0.5651% | 3.685%
R30 |  | 321599 | 144541 | 1.8 | 153.0056 | 463.0056 | 1.53% | 4.63%
R31 |  | 322691 | 145607 | 1.8 | 74.8457 | 388.8457 | 0.7485% | 3.888%
R32 |  | 319715 | 144975 | 1.8 | 465.8591 | 771.8591 | 4.659% | 7.719%
R33 |  | 319561 | 145814 | 1.8 | 887.9734 | 1191.9734 | 8.88% | 11.92%
R34 |  | 319858 | 146152 | 1.8 | 618.073 | 928.073 | 6.181% | 9.281%
R35 |  | 320890 | 145573 | 1.8 | 852.2218 | 1160.2218 | 8.522% | 11.6%
R36a |  | 320521 | 144913 | 1.8 | 480.5637 | 790.5637 | 4.806% | 7.906%
R37a |  | 320496 | 144849 | 1.8 | 702.5252 | 1012.5252 | 7.025% | 10.13%
R38a |  | 320558 | 144849 | 1.8 | 462.5584 | 772.5584 | 4.626% | 7.726%
R39a |  | 320619 | 144849 | 1.8 | 393.9924 | 703.9924 | 3.94% | 7.04%
R40a |  | 320684 | 144849 | 1.8 | 363.5942 | 673.5942 | 3.636% | 6.736%
R41a |  | 320484 | 144803 | 1.8 | 915.6811 | 1225.6811 | 9.157% | 12.26%
R42a |  | 320646 | 144952 | 1.8 | 560.793 | 870.793 | 5.608% | 8.708%
R36b |  | 320521 | 144913 | 4 | 460.2979 | 770.2979 | 4.603% | 7.703%
R37b |  | 320496 | 144849 | 4 | 583.1558 | 893.1558 | 5.832% | 8.932%
R38b |  | 320558 | 144849 | 4 | 443.2363 | 753.2363 | 4.432% | 7.532%
R39b |  | 320619 | 144849 | 4 | 384.1428 | 694.1428 | 3.841% | 6.941%
R40b |  | 320684 | 144849 | 4 | 355.5171 | 665.5171 | 3.555% | 6.655%
R41b |  | 320484 | 144803 | 4 | 527.5927 | 837.5927 | 5.276% | 8.376%
R42b |  | 320646 | 144952 | 4 | 495.4322 | 805.4322 | 4.954% | 8.054%
R36c |  | 320521 | 144913 | 8 | 401.9153 | 711.9153 | 4.019% | 7.119%
R37c |  | 320496 | 144849 | 8 | 407.7888 | 717.7888 | 4.078% | 7.178%
R38c |  | 320558 | 144849 | 8 | 386.8543 | 696.8543 | 3.869% | 6.969%
R39c |  | 320619 | 144849 | 8 | 352.298 | 662.298 | 3.523% | 6.623%
R40c |  | 320684 | 144849 | 8 | 331.1425 | 641.1425 | 3.311% | 6.411%
R41c |  | 320484 | 144803 | 8 | 392.756 | 702.756 | 3.928% | 7.028%
R42c |  | 320646 | 144952 | 8 | 406.6541 | 716.6541 | 4.067% | 7.167%

## CO_1-hour
1-hour mean CO concentrations.
[7 empty] | AQAL | 30000
|  |  | Max PC | R34 | 332.0504 |  | 1.107%
|  |  | Max PEC | R34 |  | 642.0504 |  | 2.14%
Receptor name | Description | X(m) | Y(m) | Z(m) | PC (µg m−3) | PEC (µg m−3) | % PC of AQAL | % PEC of AQAL
R1 |  | 322655 | 145238 | 1.8 | 36.1198 | 350.1198 | 0.1204% | 1.167%
R2 |  | 321934 | 144561 | 1.8 | 32.7167 | 342.7167 | 0.1091% | 1.142%
R3 |  | 321578 | 144620 | 1.8 | 42.8985 | 352.8985 | 0.143% | 1.176%
R4 |  | 320599 | 144714 | 1.8 | 109.6142 | 419.6142 | 0.3654% | 1.399%
R5 |  | 319375 | 144512 | 1.8 | 55.4081 | 361.4081 | 0.1847% | 1.205%
R6 |  | 320185 | 144256 | 1.8 | 64.9741 | 374.9741 | 0.2166% | 1.25%
R7 |  | 319150 | 144550 | 1.8 | 56.1556 | 362.1556 | 0.1872% | 1.207%
R8 |  | 319250 | 144250 | 1.8 | 43.4962 | 349.4962 | 0.145% | 1.165%
R9 |  | 319350 | 144050 | 1.8 | 46.2129 | 352.2129 | 0.154% | 1.174%
R10 |  | 319850 | 143981 | 1.8 | 56.3176 | 366.3176 | 0.1877% | 1.221%
R11 |  | 320661 | 144169 | 1.8 | 56.3752 | 366.3752 | 0.1879% | 1.221%
R12 |  | 321550 | 144550 | 1.8 | 60.2638 | 370.2638 | 0.2009% | 1.234%
R13 |  | 321158 | 144115 | 1.8 | 59.6917 | 369.6917 | 0.199% | 1.232%
R14 |  | 321250 | 144650 | 1.8 | 81.5995 | 391.5995 | 0.272% | 1.305%
R15 |  | 321750 | 143950 | 1.8 | 49.1503 | 361.1503 | 0.1638% | 1.204%
R16 |  | 321650 | 143550 | 1.8 | 42.3626 | 354.3626 | 0.1412% | 1.181%
R17 |  | 321350 | 143450 | 1.8 | 36.3675 | 348.3675 | 0.1212% | 1.161%
R18 |  | 321350 | 143250 | 1.8 | 32.1346 | 344.1346 | 0.1071% | 1.147%
R19 |  | 322428 | 144387 | 1.8 | 33.123 | 349.123 | 0.1104% | 1.164%
R20 |  | 322950 | 143450 | 1.8 | 20.1067 | 338.1067 | 0.06702% | 1.127%
R21 |  | 323350 | 143350 | 1.8 | 15.0502 | 337.0502 | 0.05017% | 1.124%
R22 |  | 323750 | 144350 | 1.8 | 21.7598 | 339.7598 | 0.07253% | 1.133%
R23 |  | 323351 | 144813 | 1.8 | 22.5134 | 340.5134 | 0.07504% | 1.135%
R24 |  | 323493 | 145272 | 1.8 | 23.741 | 341.741 | 0.07914% | 1.139%
R25 |  | 323163 | 145824 | 1.8 | 23.43 | 341.43 | 0.0781% | 1.138%
R26 |  | 323096 | 145123 | 1.8 | 27.91 | 345.91 | 0.09303% | 1.153%
R27 |  | 322750 | 145650 | 1.8 | 26.9345 | 340.9345 | 0.08978% | 1.136%
R28 |  | 319254 | 143674 | 1.8 | 37.4029 | 347.4029 | 0.1247% | 1.158%
R29 |  | 320260 | 143185 | 1.8 | 35.9386 | 347.9386 | 0.1198% | 1.16%
R30 |  | 321599 | 144541 | 1.8 | 40.7155 | 350.7155 | 0.1357% | 1.169%
R31 |  | 322691 | 145607 | 1.8 | 27.6821 | 341.6821 | 0.09227% | 1.139%
R32 |  | 319715 | 144975 | 1.8 | 116.0645 | 422.0645 | 0.3869% | 1.407%
R33 |  | 319561 | 145814 | 1.8 | 298.8286 | 602.8286 | 0.9961% | 2.009%
R34 |  | 319858 | 146152 | 1.8 | 332.0504 | 642.0504 | 1.107% | 2.14%
R35 |  | 320890 | 145573 | 1.8 | 162.1312 | 470.1312 | 0.5404% | 1.567%
R36a |  | 320521 | 144913 | 1.8 | 151.6776 | 461.6776 | 0.5056% | 1.539%
R37a |  | 320496 | 144849 | 1.8 | 140.336 | 450.336 | 0.4678% | 1.501%
R38a |  | 320558 | 144849 | 1.8 | 131.1956 | 441.1956 | 0.4373% | 1.471%
R39a |  | 320619 | 144849 | 1.8 | 128.7851 | 438.7851 | 0.4293% | 1.463%
R40a |  | 320684 | 144849 | 1.8 | 122.221 | 432.221 | 0.4074% | 1.441%
R41a |  | 320484 | 144803 | 1.8 | 141.6509 | 451.6509 | 0.4722% | 1.506%
R42a |  | 320646 | 144952 | 1.8 | 157.2944 | 467.2944 | 0.5243% | 1.558%
R36b |  | 320521 | 144913 | 4 | 143.2619 | 453.2619 | 0.4775% | 1.511%
R37b |  | 320496 | 144849 | 4 | 133.8938 | 443.8938 | 0.4463% | 1.48%
R38b |  | 320558 | 144849 | 4 | 127.9908 | 437.9908 | 0.4266% | 1.46%
R39b |  | 320619 | 144849 | 4 | 125.7771 | 435.7771 | 0.4193% | 1.453%
R40b |  | 320684 | 144849 | 4 | 119.4785 | 429.4785 | 0.3983% | 1.432%
R41b |  | 320484 | 144803 | 4 | 130.5731 | 440.5731 | 0.4352% | 1.469%
R42b |  | 320646 | 144952 | 4 | 145.1462 | 455.1462 | 0.4838% | 1.517%
R36c |  | 320521 | 144913 | 8 | 126.9837 | 436.9837 | 0.4233% | 1.457%
R37c |  | 320496 | 144849 | 8 | 117.8832 | 427.8832 | 0.3929% | 1.426%
R38c |  | 320558 | 144849 | 8 | 118.0197 | 428.0197 | 0.3934% | 1.427%
R39c |  | 320619 | 144849 | 8 | 116.2959 | 426.2959 | 0.3877% | 1.421%
R40c |  | 320684 | 144849 | 8 | 110.6916 | 420.6916 | 0.369% | 1.402%
R41c |  | 320484 | 144803 | 8 | 111.1016 | 421.1016 | 0.3703% | 1.404%
R42c |  | 320646 | 144952 | 8 | 126.8343 | 436.8343 | 0.4228% | 1.456%

## CO_8-hour
8-hour mean CO concentrations.
[7 empty] | AQAL | 10000
|  |  | Max PC | R33 | 126.5293 |  | 1.265%
|  |  | Max PEC | R33 |  | 430.5293 |  | 4.305%
Receptor name | Description | X(m) | Y(m) | Z(m) | PC (µg m−3) | PEC (µg m−3) | % PC of AQAL | % PEC of AQAL
R1 |  | 322655 | 145238 | 1.8 | 15.0945 | 329.0945 | 0.1509% | 3.291%
R2 |  | 321934 | 144561 | 1.8 | 15.9108 | 325.9108 | 0.1591% | 3.259%
R3 |  | 321578 | 144620 | 1.8 | 17.5761 | 327.5761 | 0.1758% | 3.276%
R4 |  | 320599 | 144714 | 1.8 | 29.4025 | 339.4025 | 0.294% | 3.394%
R5 |  | 319375 | 144512 | 1.8 | 20.9665 | 326.9665 | 0.2097% | 3.27%
R6 |  | 320185 | 144256 | 1.8 | 12.4804 | 322.4804 | 0.1248% | 3.225%
R7 |  | 319150 | 144550 | 1.8 | 22.2317 | 328.2317 | 0.2223% | 3.282%
R8 |  | 319250 | 144250 | 1.8 | 10.4189 | 316.4189 | 0.1042% | 3.164%
R9 |  | 319350 | 144050 | 1.8 | 16.5333 | 322.5333 | 0.1653% | 3.225%
R10 |  | 319850 | 143981 | 1.8 | 16.5653 | 326.5653 | 0.1657% | 3.266%
R11 |  | 320661 | 144169 | 1.8 | 15.2914 | 325.2914 | 0.1529% | 3.253%
R12 |  | 321550 | 144550 | 1.8 | 16.7173 | 326.7173 | 0.1672% | 3.267%
R13 |  | 321158 | 144115 | 1.8 | 15.342 | 325.342 | 0.1534% | 3.253%
R14 |  | 321250 | 144650 | 1.8 | 20.0582 | 330.0582 | 0.2006% | 3.301%
R15 |  | 321750 | 143950 | 1.8 | 12.5284 | 324.5284 | 0.1253% | 3.245%
R16 |  | 321650 | 143550 | 1.8 | 11.878 | 323.878 | 0.1188% | 3.239%
R17 |  | 321350 | 143450 | 1.8 | 11.1667 | 323.1667 | 0.1117% | 3.232%
R18 |  | 321350 | 143250 | 1.8 | 10.3151 | 322.3151 | 0.1032% | 3.223%
R19 |  | 322428 | 144387 | 1.8 | 11.72 | 327.72 | 0.1172% | 3.277%
R20 |  | 322950 | 143450 | 1.8 | 7.6385 | 325.6385 | 0.07638% | 3.256%
R21 |  | 323350 | 143350 | 1.8 | 7.9243 | 329.9243 | 0.07924% | 3.299%
R22 |  | 323750 | 144350 | 1.8 | 7.7163 | 325.7163 | 0.07716% | 3.257%
R23 |  | 323351 | 144813 | 1.8 | 10.3885 | 328.3885 | 0.1039% | 3.284%
R24 |  | 323493 | 145272 | 1.8 | 10.0724 | 328.0724 | 0.1007% | 3.281%
R25 |  | 323163 | 145824 | 1.8 | 8.5898 | 326.5898 | 0.0859% | 3.266%
R26 |  | 323096 | 145123 | 1.8 | 12.4276 | 330.4276 | 0.1243% | 3.304%
R27 |  | 322750 | 145650 | 1.8 | 10.1017 | 324.1017 | 0.101% | 3.241%
R28 |  | 319254 | 143674 | 1.8 | 13.2257 | 323.2257 | 0.1323% | 3.232%
R29 |  | 320260 | 143185 | 1.8 | 7.4395 | 319.4395 | 0.0744% | 3.194%
R30 |  | 321599 | 144541 | 1.8 | 16.4 | 326.4 | 0.164% | 3.264%
R31 |  | 322691 | 145607 | 1.8 | 11.1416 | 325.1416 | 0.1114% | 3.251%
R32 |  | 319715 | 144975 | 1.8 | 38.4882 | 344.4882 | 0.3849% | 3.445%
R33 |  | 319561 | 145814 | 1.8 | 126.5293 | 430.5293 | 1.265% | 4.305%
R34 |  | 319858 | 146152 | 1.8 | 115.1497 | 425.1497 | 1.151% | 4.251%
R35 |  | 320890 | 145573 | 1.8 | 61.5698 | 369.5698 | 0.6157% | 3.696%
R36a |  | 320521 | 144913 | 1.8 | 40.1079 | 350.1079 | 0.4011% | 3.501%
R37a |  | 320496 | 144849 | 1.8 | 42.2239 | 352.2239 | 0.4222% | 3.522%
R38a |  | 320558 | 144849 | 1.8 | 34.2489 | 344.2489 | 0.3425% | 3.442%
R39a |  | 320619 | 144849 | 1.8 | 32.63 | 342.63 | 0.3263% | 3.426%
R40a |  | 320684 | 144849 | 1.8 | 31.5354 | 341.5354 | 0.3154% | 3.415%
R41a |  | 320484 | 144803 | 1.8 | 44.5238 | 354.5238 | 0.4452% | 3.545%
R42a |  | 320646 | 144952 | 1.8 | 45.4718 | 355.4718 | 0.4547% | 3.555%
R36b |  | 320521 | 144913 | 4 | 39.0683 | 349.0683 | 0.3907% | 3.491%
R37b |  | 320496 | 144849 | 4 | 39.6901 | 349.6901 | 0.3969% | 3.497%
R38b |  | 320558 | 144849 | 4 | 33.8643 | 343.8643 | 0.3386% | 3.439%
R39b |  | 320619 | 144849 | 4 | 32.3244 | 342.3244 | 0.3232% | 3.423%
R40b |  | 320684 | 144849 | 4 | 31.2596 | 341.2596 | 0.3126% | 3.413%
R41b |  | 320484 | 144803 | 4 | 39.5769 | 349.5769 | 0.3958% | 3.496%
R42b |  | 320646 | 144952 | 4 | 41.5882 | 351.5882 | 0.4159% | 3.516%
R36c |  | 320521 | 144913 | 8 | 36.1197 | 346.1197 | 0.3612% | 3.461%
R37c |  | 320496 | 144849 | 8 | 35.2425 | 345.2425 | 0.3524% | 3.452%
R38c |  | 320558 | 144849 | 8 | 32.5897 | 342.5897 | 0.3259% | 3.426%
R39c |  | 320619 | 144849 | 8 | 31.2923 | 341.2923 | 0.3129% | 3.413%
R40c |  | 320684 | 144849 | 8 | 30.3119 | 340.3119 | 0.3031% | 3.403%
R41c |  | 320484 | 144803 | 8 | 34.387 | 344.387 | 0.3439% | 3.444%
R42c |  | 320646 | 144952 | 8 | 36.6389 | 346.6389 | 0.3664% | 3.466%

## CO_NRMM_1-hour
1-hour mean CO concentrations.
[7 empty] | AQAL | 30000
|  |  | Max PC | R41a | 3159.376 |  | 10.53%
|  |  | Max PEC | R41a |  | 3469.376 |  | 11.56%
Receptor name | Description | X(m) | Y(m) | Z(m) | PC (µg m−3) | PEC (µg m−3) | % PC of AQAL | % PEC of AQAL
R1 |  | 322655 | 145238 | 1.8 | 222.4807 | 536.4807 | 0.7416% | 1.788%
R2 |  | 321934 | 144561 | 1.8 | 325.6347 | 635.6347 | 1.085% | 2.119%
R3 |  | 321578 | 144620 | 1.8 | 437.375 | 747.375 | 1.458% | 2.491%
R4 |  | 320599 | 144714 | 1.8 | 1299.298 | 1609.298 | 4.331% | 5.364%
R5 |  | 319375 | 144512 | 1.8 | 518.4924 | 824.4924 | 1.728% | 2.748%
R6 |  | 320185 | 144256 | 1.8 | 628.7077 | 938.7077 | 2.096% | 3.129%
R7 |  | 319150 | 144550 | 1.8 | 311.3 | 617.3 | 1.038% | 2.058%
R8 |  | 319250 | 144250 | 1.8 | 309.8466 | 615.8466 | 1.033% | 2.053%
R9 |  | 319350 | 144050 | 1.8 | 351.6036 | 657.6036 | 1.172% | 2.192%
R10 |  | 319850 | 143981 | 1.8 | 468.9537 | 778.9537 | 1.563% | 2.597%
R11 |  | 320661 | 144169 | 1.8 | 618.7518 | 928.7518 | 2.063% | 3.096%
R12 |  | 321550 | 144550 | 1.8 | 431.445 | 741.445 | 1.438% | 2.471%
R13 |  | 321158 | 144115 | 1.8 | 432.58 | 742.58 | 1.442% | 2.475%
R14 |  | 321250 | 144650 | 1.8 | 522.564 | 832.564 | 1.742% | 2.775%
R15 |  | 321750 | 143950 | 1.8 | 326.918 | 638.918 | 1.09% | 2.13%
R16 |  | 321650 | 143550 | 1.8 | 278.8082 | 590.8082 | 0.9294% | 1.969%
R17 |  | 321350 | 143450 | 1.8 | 316.7215 | 628.7215 | 1.056% | 2.096%
R18 |  | 321350 | 143250 | 1.8 | 284.658 | 596.658 | 0.9489% | 1.989%
R19 |  | 322428 | 144387 | 1.8 | 151.8467 | 467.8467 | 0.5062% | 1.559%
R20 |  | 322950 | 143450 | 1.8 | 151.3619 | 469.3619 | 0.5045% | 1.565%
R21 |  | 323350 | 143350 | 1.8 | 128.7775 | 450.7775 | 0.4293% | 1.503%
R22 |  | 323750 | 144350 | 1.8 | 131.8173 | 449.8173 | 0.4394% | 1.499%
R23 |  | 323351 | 144813 | 1.8 | 136.9025 | 454.9025 | 0.4563% | 1.516%
R24 |  | 323493 | 145272 | 1.8 | 158.7078 | 476.7078 | 0.529% | 1.589%
R25 |  | 323163 | 145824 | 1.8 | 161.4758 | 479.4758 | 0.5383% | 1.598%
R26 |  | 323096 | 145123 | 1.8 | 172.912 | 490.912 | 0.5764% | 1.636%
R27 |  | 322750 | 145650 | 1.8 | 173.6628 | 487.6628 | 0.5789% | 1.626%
R28 |  | 319254 | 143674 | 1.8 | 259.1779 | 569.1779 | 0.8639% | 1.897%
R29 |  | 320260 | 143185 | 1.8 | 248.341 | 560.341 | 0.8278% | 1.868%
R30 |  | 321599 | 144541 | 1.8 | 417.677 | 727.677 | 1.392% | 2.426%
R31 |  | 322691 | 145607 | 1.8 | 181.6719 | 495.6719 | 0.6056% | 1.652%
R32 |  | 319715 | 144975 | 1.8 | 1128.5572 | 1434.5572 | 3.762% | 4.782%
R33 |  | 319561 | 145814 | 1.8 | 1313.464 | 1617.464 | 4.378% | 5.392%
R34 |  | 319858 | 146152 | 1.8 | 1191.823 | 1501.823 | 3.973% | 5.006%
R35 |  | 320890 | 145573 | 1.8 | 1693.482 | 2001.482 | 5.645% | 6.672%
R36a |  | 320521 | 144913 | 1.8 | 1688.702 | 1998.702 | 5.629% | 6.662%
R37a |  | 320496 | 144849 | 1.8 | 2335.115 | 2645.115 | 7.784% | 8.817%
R38a |  | 320558 | 144849 | 1.8 | 1242.161 | 1552.161 | 4.141% | 5.174%
R39a |  | 320619 | 144849 | 1.8 | 968.464 | 1278.464 | 3.228% | 4.262%
R40a |  | 320684 | 144849 | 1.8 | 934.206 | 1244.206 | 3.114% | 4.147%
R41a |  | 320484 | 144803 | 1.8 | 3159.376 | 3469.376 | 10.53% | 11.56%
R42a |  | 320646 | 144952 | 1.8 | 1341.681 | 1651.681 | 4.472% | 5.506%
R36b |  | 320521 | 144913 | 4 | 1124.493 | 1434.493 | 3.748% | 4.782%
R37b |  | 320496 | 144849 | 4 | 1640.321 | 1950.321 | 5.468% | 6.501%
R38b |  | 320558 | 144849 | 4 | 1108.164 | 1418.164 | 3.694% | 4.727%
R39b |  | 320619 | 144849 | 4 | 932.357 | 1242.357 | 3.108% | 4.141%
R40b |  | 320684 | 144849 | 4 | 898.414 | 1208.414 | 2.995% | 4.028%
R41b |  | 320484 | 144803 | 4 | 1613.337 | 1923.337 | 5.378% | 6.411%
R42b |  | 320646 | 144952 | 4 | 1165.452 | 1475.452 | 3.885% | 4.918%
R36c |  | 320521 | 144913 | 8 | 936.294 | 1246.294 | 3.121% | 4.154%
R37c |  | 320496 | 144849 | 8 | 835.207 | 1145.207 | 2.784% | 3.817%
R38c |  | 320558 | 144849 | 8 | 872.783 | 1182.783 | 2.909% | 3.943%
R39c |  | 320619 | 144849 | 8 | 816.345 | 1126.345 | 2.721% | 3.754%
R40c |  | 320684 | 144849 | 8 | 789.7 | 1099.7 | 2.632% | 3.666%
R41c |  | 320484 | 144803 | 8 | 744.585 | 1054.585 | 2.482% | 3.515%
R42c |  | 320646 | 144952 | 8 | 917.942 | 1227.942 | 3.06% | 4.093%

## CO_NRMM_8-hour
8-hour mean CO concentrations.
[7 empty] | AQAL | 10000
|  |  | Max PC | R41a | 871.1573 |  | 8.712%
|  |  | Max PEC | R41a |  | 1181.1573 |  | 11.81%
Receptor name | Description | X(m) | Y(m) | Z(m) | PC (µg m−3) | PEC (µg m−3) | % PC of AQAL | % PEC of AQAL
R1 |  | 322655 | 145238 | 1.8 | 84.3049 | 398.3049 | 0.843% | 3.983%
R2 |  | 321934 | 144561 | 1.8 | 111.3309 | 421.3309 | 1.113% | 4.213%
R3 |  | 321578 | 144620 | 1.8 | 137.6973 | 447.6973 | 1.377% | 4.477%
R4 |  | 320599 | 144714 | 1.8 | 510.5382 | 820.5382 | 5.105% | 8.205%
R5 |  | 319375 | 144512 | 1.8 | 161.9186 | 467.9186 | 1.619% | 4.679%
R6 |  | 320185 | 144256 | 1.8 | 145.2224 | 455.2224 | 1.452% | 4.552%
R7 |  | 319150 | 144550 | 1.8 | 108.5806 | 414.5806 | 1.086% | 4.146%
R8 |  | 319250 | 144250 | 1.8 | 125.3813 | 431.3813 | 1.254% | 4.314%
R9 |  | 319350 | 144050 | 1.8 | 140.2333 | 446.2333 | 1.402% | 4.462%
R10 |  | 319850 | 143981 | 1.8 | 131.41 | 441.41 | 1.314% | 4.414%
R11 |  | 320661 | 144169 | 1.8 | 150.3013 | 460.3013 | 1.503% | 4.603%
R12 |  | 321550 | 144550 | 1.8 | 136.955 | 446.955 | 1.37% | 4.47%
R13 |  | 321158 | 144115 | 1.8 | 135.1881 | 445.1881 | 1.352% | 4.452%
R14 |  | 321250 | 144650 | 1.8 | 166.9431 | 476.9431 | 1.669% | 4.769%
R15 |  | 321750 | 143950 | 1.8 | 92.0823 | 404.0823 | 0.9208% | 4.041%
R16 |  | 321650 | 143550 | 1.8 | 80.6176 | 392.6176 | 0.8062% | 3.926%
R17 |  | 321350 | 143450 | 1.8 | 79.9223 | 391.9223 | 0.7992% | 3.919%
R18 |  | 321350 | 143250 | 1.8 | 73.7269 | 385.7269 | 0.7373% | 3.857%
R19 |  | 322428 | 144387 | 1.8 | 98.2517 | 414.2517 | 0.9825% | 4.143%
R20 |  | 322950 | 143450 | 1.8 | 50.7866 | 368.7866 | 0.5079% | 3.688%
R21 |  | 323350 | 143350 | 1.8 | 44.3432 | 366.3432 | 0.4434% | 3.663%
R22 |  | 323750 | 144350 | 1.8 | 51.7659 | 369.7659 | 0.5177% | 3.698%
R23 |  | 323351 | 144813 | 1.8 | 63.9024 | 381.9024 | 0.639% | 3.819%
R24 |  | 323493 | 145272 | 1.8 | 57.593 | 375.593 | 0.5759% | 3.756%
R25 |  | 323163 | 145824 | 1.8 | 52.4104 | 370.4104 | 0.5241% | 3.704%
R26 |  | 323096 | 145123 | 1.8 | 70.3258 | 388.3258 | 0.7033% | 3.883%
R27 |  | 322750 | 145650 | 1.8 | 66.439 | 380.439 | 0.6644% | 3.804%
R28 |  | 319254 | 143674 | 1.8 | 66.6281 | 376.6281 | 0.6663% | 3.766%
R29 |  | 320260 | 143185 | 1.8 | 49.0675 | 361.0675 | 0.4907% | 3.611%
R30 |  | 321599 | 144541 | 1.8 | 132.7196 | 442.7196 | 1.327% | 4.427%
R31 |  | 322691 | 145607 | 1.8 | 63.7041 | 377.7041 | 0.637% | 3.777%
R32 |  | 319715 | 144975 | 1.8 | 427.3709 | 733.3709 | 4.274% | 7.334%
R33 |  | 319561 | 145814 | 1.8 | 481.3129 | 785.3129 | 4.813% | 7.853%
R34 |  | 319858 | 146152 | 1.8 | 453.3725 | 763.3725 | 4.534% | 7.634%
R35 |  | 320890 | 145573 | 1.8 | 790.652 | 1098.652 | 7.907% | 10.99%
R36a |  | 320521 | 144913 | 1.8 | 359.8006 | 669.8006 | 3.598% | 6.698%
R37a |  | 320496 | 144849 | 1.8 | 660.3013 | 970.3013 | 6.603% | 9.703%
R38a |  | 320558 | 144849 | 1.8 | 428.3095 | 738.3095 | 4.283% | 7.383%
R39a |  | 320619 | 144849 | 1.8 | 361.3624 | 671.3624 | 3.614% | 6.714%
R40a |  | 320684 | 144849 | 1.8 | 332.0588 | 642.0588 | 3.321% | 6.421%
R41a |  | 320484 | 144803 | 1.8 | 871.1573 | 1181.1573 | 8.712% | 11.81%
R42a |  | 320646 | 144952 | 1.8 | 515.3212 | 825.3212 | 5.153% | 8.253%
R36b |  | 320521 | 144913 | 4 | 421.2296 | 731.2296 | 4.212% | 7.312%
R37b |  | 320496 | 144849 | 4 | 383.3118 | 693.3118 | 3.833% | 6.933%
R38b |  | 320558 | 144849 | 4 | 409.372 | 719.372 | 4.094% | 7.194%
R39b |  | 320619 | 144849 | 4 | 351.8184 | 661.8184 | 3.518% | 6.618%
R40b |  | 320684 | 144849 | 4 | 324.2575 | 634.2575 | 3.243% | 6.343%
R41b |  | 320484 | 144803 | 4 | 449.0839 | 759.0839 | 4.491% | 7.591%
R42b |  | 320646 | 144952 | 4 | 453.844 | 763.844 | 4.538% | 7.638%
R36c |  | 320521 | 144913 | 8 | 365.7956 | 675.7956 | 3.658% | 6.758%
R37c |  | 320496 | 144849 | 8 | 461.5216 | 771.5216 | 4.615% | 7.715%
R38c |  | 320558 | 144849 | 8 | 354.2646 | 664.2646 | 3.543% | 6.643%
R39c |  | 320619 | 144849 | 8 | 321.0057 | 631.0057 | 3.21% | 6.31%
R40c |  | 320684 | 144849 | 8 | 300.8306 | 610.8306 | 3.008% | 6.108%
R41c |  | 320484 | 144803 | 8 | 465.5651 | 775.5651 | 4.656% | 7.756%
R42c |  | 320646 | 144952 | 8 | 370.0152 | 680.0152 | 3.7% | 6.8%

## ALLSO2Hourly
1-hour mean SO2 concentrations.
[7 empty] | AQAL | 350
|  |  | Max PC | R33 | 128.9665 |  | 36.85%
|  |  | Max PEC | R33 |  | 132.5665 |  | 37.88%
Receptor name | Description | X(m) | Y(m) | Z(m) | PC (µg m−3) | PEC (µg m−3) | % PC of AQAL | % PEC of AQAL
R1 |  | 322655 | 145238 | 1.8 | 15.0484 | 18.6484 | 4.3% | 5.328%
R2 |  | 321934 | 144561 | 1.8 | 14.5494 | 18.1494 | 4.157% | 5.186%
R3 |  | 321578 | 144620 | 1.8 | 17.9245 | 21.5245 | 5.121% | 6.15%
R4 |  | 320599 | 144714 | 1.8 | 73.4245 | 77.0245 | 20.98% | 22.01%
R5 |  | 319375 | 144512 | 1.8 | 20.1347 | 23.7347 | 5.753% | 6.781%
R6 |  | 320185 | 144256 | 1.8 | 29.5033 | 33.1033 | 8.43% | 9.458%
R7 |  | 319150 | 144550 | 1.8 | 17.725 | 21.325 | 5.064% | 6.093%
R8 |  | 319250 | 144250 | 1.8 | 18.2384 | 21.8384 | 5.211% | 6.24%
R9 |  | 319350 | 144050 | 1.8 | 15.6493 | 19.2493 | 4.471% | 5.5%
R10 |  | 319850 | 143981 | 1.8 | 19.4943 | 23.0943 | 5.57% | 6.598%
R11 |  | 320661 | 144169 | 1.8 | 22.4904 | 26.0904 | 6.426% | 7.454%
R12 |  | 321550 | 144550 | 1.8 | 20.2768 | 23.8768 | 5.793% | 6.822%
R13 |  | 321158 | 144115 | 1.8 | 18.3722 | 21.9722 | 5.249% | 6.278%
R14 |  | 321250 | 144650 | 1.8 | 24.9141 | 28.5141 | 7.118% | 8.147%
R15 |  | 321750 | 143950 | 1.8 | 14.0038 | 17.6038 | 4.001% | 5.03%
R16 |  | 321650 | 143550 | 1.8 | 11.757 | 15.357 | 3.359% | 4.388%
R17 |  | 321350 | 143450 | 1.8 | 12.0689 | 15.6689 | 3.448% | 4.477%
R18 |  | 321350 | 143250 | 1.8 | 10.425 | 14.025 | 2.979% | 4.007%
R19 |  | 322428 | 144387 | 1.8 | 13.2238 | 16.8238 | 3.778% | 4.807%
R20 |  | 322950 | 143450 | 1.8 | 7.7491 | 11.3491 | 2.214% | 3.243%
R21 |  | 323350 | 143350 | 1.8 | 6.9697 | 10.5697 | 1.991% | 3.02%
R22 |  | 323750 | 144350 | 1.8 | 9.8391 | 13.4391 | 2.811% | 3.84%
R23 |  | 323351 | 144813 | 1.8 | 11.5185 | 15.1185 | 3.291% | 4.32%
R24 |  | 323493 | 145272 | 1.8 | 10.723 | 14.323 | 3.064% | 4.092%
R25 |  | 323163 | 145824 | 1.8 | 13.4811 | 17.0811 | 3.852% | 4.88%
R26 |  | 323096 | 145123 | 1.8 | 12.971 | 16.571 | 3.706% | 4.735%
R27 |  | 322750 | 145650 | 1.8 | 14.8053 | 18.4053 | 4.23% | 5.259%
R28 |  | 319254 | 143674 | 1.8 | 11.9055 | 15.5055 | 3.402% | 4.43%
R29 |  | 320260 | 143185 | 1.8 | 12.4526 | 16.0526 | 3.558% | 4.586%
R30 |  | 321599 | 144541 | 1.8 | 16.7752 | 20.3752 | 4.793% | 5.821%
R31 |  | 322691 | 145607 | 1.8 | 15.0385 | 18.6385 | 4.297% | 5.325%
R32 |  | 319715 | 144975 | 1.8 | 58.9176 | 62.5176 | 16.83% | 17.86%
R33 |  | 319561 | 145814 | 1.8 | 128.9665 | 132.5665 | 36.85% | 37.88%
R34 |  | 319858 | 146152 | 1.8 | 107.2773 | 110.8773 | 30.65% | 31.68%
R35 |  | 320890 | 145573 | 1.8 | 127.1034 | 130.7034 | 36.32% | 37.34%
R36a |  | 320521 | 144913 | 1.8 | 87.8838 | 91.4838 | 25.11% | 26.14%
R37a |  | 320496 | 144849 | 1.8 | 93.2574 | 96.8574 | 26.64% | 27.67%
R38a |  | 320558 | 144849 | 1.8 | 68.3455 | 71.9455 | 19.53% | 20.56%
R39a |  | 320619 | 144849 | 1.8 | 56.9583 | 60.5583 | 16.27% | 17.3%
R40a |  | 320684 | 144849 | 1.8 | 51.0867 | 54.6867 | 14.6% | 15.62%
R41a |  | 320484 | 144803 | 1.8 | 113.9716 | 117.5716 | 32.56% | 33.59%
R42a |  | 320646 | 144952 | 1.8 | 91.2922 | 94.8922 | 26.08% | 27.11%
R36b |  | 320521 | 144913 | 4 | 77.5902 | 81.1902 | 22.17% | 23.2%
R37b |  | 320496 | 144849 | 4 | 79.783 | 83.383 | 22.8% | 23.82%
R38b |  | 320558 | 144849 | 4 | 64.6444 | 68.2444 | 18.47% | 19.5%
R39b |  | 320619 | 144849 | 4 | 55.5358 | 59.1358 | 15.87% | 16.9%
R40b |  | 320684 | 144849 | 4 | 49.6715 | 53.2715 | 14.19% | 15.22%
R41b |  | 320484 | 144803 | 4 | 84.4337 | 88.0337 | 24.12% | 25.15%
R42b |  | 320646 | 144952 | 4 | 78.5518 | 82.1518 | 22.44% | 23.47%
R36c |  | 320521 | 144913 | 8 | 64.8932 | 68.4932 | 18.54% | 19.57%
R37c |  | 320496 | 144849 | 8 | 64.5036 | 68.1036 | 18.43% | 19.46%
R38c |  | 320558 | 144849 | 8 | 56.3522 | 59.9522 | 16.1% | 17.13%
R39c |  | 320619 | 144849 | 8 | 50.6145 | 54.2145 | 14.46% | 15.49%
R40c |  | 320684 | 144849 | 8 | 46.3415 | 49.9415 | 13.24% | 14.27%
R41c |  | 320484 | 144803 | 8 | 60.6237 | 64.2237 | 17.32% | 18.35%
R42c |  | 320646 | 144952 | 8 | 60.7206 | 64.3206 | 17.35% | 18.38%

## ALLSO2Daily
Daily mean SO2 concentrations.
[7 empty] | AQAL | 125
|  |  | Max PC | R33 | 40.2104 |  | 32.17%
|  |  | Max PEC | R33 |  | 43.8104 |  | 35.05%
Receptor name | Description | X(m) | Y(m) | Z(m) | PC (µg m−3) | PEC (µg m−3) | % PC of AQAL | % PEC of AQAL
R1 |  | 322655 | 145238 | 1.8 | 4.6818 | 8.2818 | 3.745% | 6.625%
R2 |  | 321934 | 144561 | 1.8 | 4.5663 | 8.1663 | 3.653% | 6.533%
R3 |  | 321578 | 144620 | 1.8 | 5.7754 | 9.3754 | 4.62% | 7.5%
R4 |  | 320599 | 144714 | 1.8 | 25.4712 | 29.0712 | 20.38% | 23.26%
R5 |  | 319375 | 144512 | 1.8 | 8.316 | 11.916 | 6.653% | 9.533%
R6 |  | 320185 | 144256 | 1.8 | 7.9528 | 11.5528 | 6.362% | 9.242%
R7 |  | 319150 | 144550 | 1.8 | 6.5622 | 10.1622 | 5.25% | 8.13%
R8 |  | 319250 | 144250 | 1.8 | 5.1865 | 8.7865 | 4.149% | 7.029%
R9 |  | 319350 | 144050 | 1.8 | 5.3998 | 8.9998 | 4.32% | 7.2%
R10 |  | 319850 | 143981 | 1.8 | 7.1545 | 10.7545 | 5.724% | 8.604%
R11 |  | 320661 | 144169 | 1.8 | 7.0618 | 10.6618 | 5.649% | 8.529%
R12 |  | 321550 | 144550 | 1.8 | 6.5101 | 10.1101 | 5.208% | 8.088%
R13 |  | 321158 | 144115 | 1.8 | 5.4402 | 9.0402 | 4.352% | 7.232%
R14 |  | 321250 | 144650 | 1.8 | 8.3508 | 11.9508 | 6.681% | 9.561%
R15 |  | 321750 | 143950 | 1.8 | 4.1292 | 7.7292 | 3.303% | 6.183%
R16 |  | 321650 | 143550 | 1.8 | 3.3863 | 6.9863 | 2.709% | 5.589%
R17 |  | 321350 | 143450 | 1.8 | 3.6115 | 7.2115 | 2.889% | 5.769%
R18 |  | 321350 | 143250 | 1.8 | 3.1564 | 6.7564 | 2.525% | 5.405%
R19 |  | 322428 | 144387 | 1.8 | 4.0513 | 7.6513 | 3.241% | 6.121%
R20 |  | 322950 | 143450 | 1.8 | 2.3246 | 5.9246 | 1.86% | 4.74%
R21 |  | 323350 | 143350 | 1.8 | 1.7836 | 5.3836 | 1.427% | 4.307%
R22 |  | 323750 | 144350 | 1.8 | 2.9667 | 6.5667 | 2.373% | 5.253%
R23 |  | 323351 | 144813 | 1.8 | 3.4452 | 7.0452 | 2.756% | 5.636%
R24 |  | 323493 | 145272 | 1.8 | 3.0932 | 6.6932 | 2.475% | 5.355%
R25 |  | 323163 | 145824 | 1.8 | 3.3471 | 6.9471 | 2.678% | 5.558%
R26 |  | 323096 | 145123 | 1.8 | 3.9772 | 7.5772 | 3.182% | 6.062%
R27 |  | 322750 | 145650 | 1.8 | 4.3789 | 7.9789 | 3.503% | 6.383%
R28 |  | 319254 | 143674 | 1.8 | 4.2134 | 7.8134 | 3.371% | 6.251%
R29 |  | 320260 | 143185 | 1.8 | 3.0322 | 6.6322 | 2.426% | 5.306%
R30 |  | 321599 | 144541 | 1.8 | 5.6878 | 9.2878 | 4.55% | 7.43%
R31 |  | 322691 | 145607 | 1.8 | 4.5597 | 8.1597 | 3.648% | 6.528%
R32 |  | 319715 | 144975 | 1.8 | 22.9787 | 26.5787 | 18.38% | 21.26%
R33 |  | 319561 | 145814 | 1.8 | 40.2104 | 43.8104 | 32.17% | 35.05%
R34 |  | 319858 | 146152 | 1.8 | 35.9067 | 39.5067 | 28.73% | 31.61%
R35 |  | 320890 | 145573 | 1.8 | 36.9146 | 40.5146 | 29.53% | 32.41%
R36a |  | 320521 | 144913 | 1.8 | 28.3771 | 31.9771 | 22.7% | 25.58%
R37a |  | 320496 | 144849 | 1.8 | 33.4889 | 37.0889 | 26.79% | 29.67%
R38a |  | 320558 | 144849 | 1.8 | 22.7663 | 26.3663 | 18.21% | 21.09%
R39a |  | 320619 | 144849 | 1.8 | 19.6692 | 23.2692 | 15.74% | 18.62%
R40a |  | 320684 | 144849 | 1.8 | 16.894 | 20.494 | 13.52% | 16.4%
R41a |  | 320484 | 144803 | 1.8 | 35.0545 | 38.6545 | 28.04% | 30.92%
R42a |  | 320646 | 144952 | 1.8 | 35.9317 | 39.5317 | 28.75% | 31.63%
R36b |  | 320521 | 144913 | 4 | 27.4954 | 31.0954 | 22% | 24.88%
R37b |  | 320496 | 144849 | 4 | 29.1899 | 32.7899 | 23.35% | 26.23%
R38b |  | 320558 | 144849 | 4 | 22.3335 | 25.9335 | 17.87% | 20.75%
R39b |  | 320619 | 144849 | 4 | 19.4877 | 23.0877 | 15.59% | 18.47%
R40b |  | 320684 | 144849 | 4 | 16.5671 | 20.1671 | 13.25% | 16.13%
R41b |  | 320484 | 144803 | 4 | 31.1968 | 34.7968 | 24.96% | 27.84%
R42b |  | 320646 | 144952 | 4 | 31.0698 | 34.6698 | 24.86% | 27.74%
R36c |  | 320521 | 144913 | 8 | 25.1407 | 28.7407 | 20.11% | 22.99%
R37c |  | 320496 | 144849 | 8 | 24.6766 | 28.2766 | 19.74% | 22.62%
R38c |  | 320558 | 144849 | 8 | 21.013 | 24.613 | 16.81% | 19.69%
R39c |  | 320619 | 144849 | 8 | 17.8512 | 21.4512 | 14.28% | 17.16%
R40c |  | 320684 | 144849 | 8 | 15.6275 | 19.2275 | 12.5% | 15.38%
R41c |  | 320484 | 144803 | 8 | 24.5385 | 28.1385 | 19.63% | 22.51%
R42c |  | 320646 | 144952 | 8 | 23.5329 | 27.1329 | 18.83% | 21.71%

## ALLSO2_15-min
15-min mean SO2 concentrations.
[7 empty] | AQAL | 266
|  |  | Max PC | R33 | 190.8859 |  | 71.76%
|  |  | Max PEC | R33 |  | 194.4859 |  | 73.12%
Receptor name | Description | X(m) | Y(m) | Z(m) | PC (µg m−3) | PEC (µg m−3) | % PC of AQAL | % PEC of AQAL
R1 |  | 322655 | 145238 | 1.8 | 27.489 | 31.089 | 10.33% | 11.69%
R2 |  | 321934 | 144561 | 1.8 | 29.1353 | 32.7353 | 10.95% | 12.31%
R3 |  | 321578 | 144620 | 1.8 | 33.9788 | 37.5788 | 12.77% | 14.13%
R4 |  | 320599 | 144714 | 1.8 | 100.7895 | 104.3895 | 37.89% | 39.24%
R5 |  | 319375 | 144512 | 1.8 | 38.0821 | 41.6821 | 14.32% | 15.67%
R6 |  | 320185 | 144256 | 1.8 | 51.2744 | 54.8744 | 19.28% | 20.63%
R7 |  | 319150 | 144550 | 1.8 | 29.9824 | 33.5824 | 11.27% | 12.62%
R8 |  | 319250 | 144250 | 1.8 | 28.9291 | 32.5291 | 10.88% | 12.23%
R9 |  | 319350 | 144050 | 1.8 | 30.4384 | 34.0384 | 11.44% | 12.8%
R10 |  | 319850 | 143981 | 1.8 | 42.953 | 46.553 | 16.15% | 17.5%
R11 |  | 320661 | 144169 | 1.8 | 37.9336 | 41.5336 | 14.26% | 15.61%
R12 |  | 321550 | 144550 | 1.8 | 36.535 | 40.135 | 13.73% | 15.09%
R13 |  | 321158 | 144115 | 1.8 | 34.3324 | 37.9324 | 12.91% | 14.26%
R14 |  | 321250 | 144650 | 1.8 | 43.5238 | 47.1238 | 16.36% | 17.72%
R15 |  | 321750 | 143950 | 1.8 | 25.6903 | 29.2903 | 9.658% | 11.01%
R16 |  | 321650 | 143550 | 1.8 | 23.4846 | 27.0846 | 8.829% | 10.18%
R17 |  | 321350 | 143450 | 1.8 | 24.3444 | 27.9444 | 9.152% | 10.51%
R18 |  | 321350 | 143250 | 1.8 | 21.7979 | 25.3979 | 8.195% | 9.548%
R19 |  | 322428 | 144387 | 1.8 | 24.7266 | 28.3266 | 9.296% | 10.65%
R20 |  | 322950 | 143450 | 1.8 | 16.4071 | 20.0071 | 6.168% | 7.521%
R21 |  | 323350 | 143350 | 1.8 | 15.3315 | 18.9315 | 5.764% | 7.117%
R22 |  | 323750 | 144350 | 1.8 | 19.802 | 23.402 | 7.444% | 8.798%
R23 |  | 323351 | 144813 | 1.8 | 22.1899 | 25.7899 | 8.342% | 9.695%
R24 |  | 323493 | 145272 | 1.8 | 22.0791 | 25.6791 | 8.3% | 9.654%
R25 |  | 323163 | 145824 | 1.8 | 23.4402 | 27.0402 | 8.812% | 10.17%
R26 |  | 323096 | 145123 | 1.8 | 24.0056 | 27.6056 | 9.025% | 10.38%
R27 |  | 322750 | 145650 | 1.8 | 25.8612 | 29.4612 | 9.722% | 11.08%
R28 |  | 319254 | 143674 | 1.8 | 24.7862 | 28.3862 | 9.318% | 10.67%
R29 |  | 320260 | 143185 | 1.8 | 22.9759 | 26.5759 | 8.638% | 9.991%
R30 |  | 321599 | 144541 | 1.8 | 32.3859 | 35.9859 | 12.18% | 13.53%
R31 |  | 322691 | 145607 | 1.8 | 26.5634 | 30.1634 | 9.986% | 11.34%
R32 |  | 319715 | 144975 | 1.8 | 93.2927 | 96.8927 | 35.07% | 36.43%
R33 |  | 319561 | 145814 | 1.8 | 190.8859 | 194.4859 | 71.76% | 73.12%
R34 |  | 319858 | 146152 | 1.8 | 161.2341 | 164.8341 | 60.61% | 61.97%
R35 |  | 320890 | 145573 | 1.8 | 169.385 | 172.985 | 63.68% | 65.03%
R36a |  | 320521 | 144913 | 1.8 | 136.9779 | 140.5779 | 51.5% | 52.85%
R37a |  | 320496 | 144849 | 1.8 | 140.3637 | 143.9637 | 52.77% | 54.12%
R38a |  | 320558 | 144849 | 1.8 | 111.1605 | 114.7605 | 41.79% | 43.14%
R39a |  | 320619 | 144849 | 1.8 | 88.1766 | 91.7766 | 33.15% | 34.5%
R40a |  | 320684 | 144849 | 1.8 | 80.3832 | 83.9832 | 30.22% | 31.57%
R41a |  | 320484 | 144803 | 1.8 | 171.7622 | 175.3622 | 64.57% | 65.93%
R42a |  | 320646 | 144952 | 1.8 | 127.4172 | 131.0172 | 47.9% | 49.25%
R36b |  | 320521 | 144913 | 4 | 116.8046 | 120.4046 | 43.91% | 45.26%
R37b |  | 320496 | 144849 | 4 | 119.8511 | 123.4511 | 45.06% | 46.41%
R38b |  | 320558 | 144849 | 4 | 104.2949 | 107.8949 | 39.21% | 40.56%
R39b |  | 320619 | 144849 | 4 | 84.6736 | 88.2736 | 31.83% | 33.19%
R40b |  | 320684 | 144849 | 4 | 78.1859 | 81.7859 | 29.39% | 30.75%
R41b |  | 320484 | 144803 | 4 | 116.1355 | 119.7355 | 43.66% | 45.01%
R42b |  | 320646 | 144952 | 4 | 110.0928 | 113.6928 | 41.39% | 42.74%
R36c |  | 320521 | 144913 | 8 | 93.8148 | 97.4148 | 35.27% | 36.62%
R37c |  | 320496 | 144849 | 8 | 88.2676 | 91.8676 | 33.18% | 34.54%
R38c |  | 320558 | 144849 | 8 | 82.6444 | 86.2444 | 31.07% | 32.42%
R39c |  | 320619 | 144849 | 8 | 76.1776 | 79.7776 | 28.64% | 29.99%
R40c |  | 320684 | 144849 | 8 | 72.4404 | 76.0404 | 27.23% | 28.59%
R41c |  | 320484 | 144803 | 8 | 87.7985 | 91.3985 | 33.01% | 34.36%
R42c |  | 320646 | 144952 | 8 | 87.9005 | 91.5005 | 33.05% | 34.4%

## SO2_SO2Hourly
1-hour mean SO2 concentrations.
[7 empty] | AQAL | 350
|  |  | Max PC | R34 | 44.2036 |  | 12.63%
|  |  | Max PEC | R34 |  | 47.8036 |  | 13.66%
Receptor name | Description | X(m) | Y(m) | Z(m) | PC (µg m−3) | PEC (µg m−3) | % PC of AQAL | % PEC of AQAL
R1 |  | 322655 | 145238 | 1.8 | 5.8365 | 9.4365 | 1.668% | 2.696%
R2 |  | 321934 | 144561 | 1.8 | 4.96 | 8.56 | 1.417% | 2.446%
R3 |  | 321578 | 144620 | 1.8 | 5.831 | 9.431 | 1.666% | 2.695%
R4 |  | 320599 | 144714 | 1.8 | 13.8224 | 17.4224 | 3.949% | 4.978%
R5 |  | 319375 | 144512 | 1.8 | 6.2684 | 9.8684 | 1.791% | 2.82%
R6 |  | 320185 | 144256 | 1.8 | 8.1849 | 11.7849 | 2.339% | 3.367%
R7 |  | 319150 | 144550 | 1.8 | 5.8361 | 9.4361 | 1.667% | 2.696%
R8 |  | 319250 | 144250 | 1.8 | 5.7729 | 9.3729 | 1.649% | 2.678%
R9 |  | 319350 | 144050 | 1.8 | 4.9427 | 8.5427 | 1.412% | 2.441%
R10 |  | 319850 | 143981 | 1.8 | 5.9758 | 9.5758 | 1.707% | 2.736%
R11 |  | 320661 | 144169 | 1.8 | 6.1277 | 9.7277 | 1.751% | 2.779%
R12 |  | 321550 | 144550 | 1.8 | 6.4086 | 10.0086 | 1.831% | 2.86%
R13 |  | 321158 | 144115 | 1.8 | 5.9042 | 9.5042 | 1.687% | 2.715%
R14 |  | 321250 | 144650 | 1.8 | 8.1123 | 11.7123 | 2.318% | 3.346%
R15 |  | 321750 | 143950 | 1.8 | 4.6512 | 8.2512 | 1.329% | 2.357%
R16 |  | 321650 | 143550 | 1.8 | 3.8553 | 7.4553 | 1.102% | 2.13%
R17 |  | 321350 | 143450 | 1.8 | 3.8179 | 7.4179 | 1.091% | 2.119%
R18 |  | 321350 | 143250 | 1.8 | 3.2094 | 6.8094 | 0.917% | 1.946%
R19 |  | 322428 | 144387 | 1.8 | 4.3374 | 7.9374 | 1.239% | 2.268%
R20 |  | 322950 | 143450 | 1.8 | 2.6107 | 6.2107 | 0.7459% | 1.774%
R21 |  | 323350 | 143350 | 1.8 | 2.4462 | 6.0462 | 0.6989% | 1.727%
R22 |  | 323750 | 144350 | 1.8 | 3.6493 | 7.2493 | 1.043% | 2.071%
R23 |  | 323351 | 144813 | 1.8 | 4.1987 | 7.7987 | 1.2% | 2.228%
R24 |  | 323493 | 145272 | 1.8 | 4.2197 | 7.8197 | 1.206% | 2.234%
R25 |  | 323163 | 145824 | 1.8 | 5.101 | 8.701 | 1.457% | 2.486%
R26 |  | 323096 | 145123 | 1.8 | 5.018 | 8.618 | 1.434% | 2.462%
R27 |  | 322750 | 145650 | 1.8 | 5.4328 | 9.0328 | 1.552% | 2.581%
R28 |  | 319254 | 143674 | 1.8 | 4.0286 | 7.6286 | 1.151% | 2.18%
R29 |  | 320260 | 143185 | 1.8 | 4.1781 | 7.7781 | 1.194% | 2.222%
R30 |  | 321599 | 144541 | 1.8 | 5.6081 | 9.2081 | 1.602% | 2.631%
R31 |  | 322691 | 145607 | 1.8 | 5.5626 | 9.1626 | 1.589% | 2.618%
R32 |  | 319715 | 144975 | 1.8 | 13.1506 | 16.7506 | 3.757% | 4.786%
R33 |  | 319561 | 145814 | 1.8 | 43.8304 | 47.4304 | 12.52% | 13.55%
R34 |  | 319858 | 146152 | 1.8 | 44.2036 | 47.8036 | 12.63% | 13.66%
R35 |  | 320890 | 145573 | 1.8 | 20.8067 | 24.4067 | 5.945% | 6.973%
R36a |  | 320521 | 144913 | 1.8 | 24.9032 | 28.5032 | 7.115% | 8.144%
R37a |  | 320496 | 144849 | 1.8 | 25.0229 | 28.6229 | 7.149% | 8.178%
R38a |  | 320558 | 144849 | 1.8 | 18.8342 | 22.4342 | 5.381% | 6.41%
R39a |  | 320619 | 144849 | 1.8 | 16.2996 | 19.8996 | 4.657% | 5.686%
R40a |  | 320684 | 144849 | 1.8 | 14.4658 | 18.0658 | 4.133% | 5.162%
R41a |  | 320484 | 144803 | 1.8 | 26.4486 | 30.0486 | 7.557% | 8.585%
R42a |  | 320646 | 144952 | 1.8 | 28.2459 | 31.8459 | 8.07% | 9.099%
R36b |  | 320521 | 144913 | 4 | 23.4041 | 27.0041 | 6.687% | 7.715%
R37b |  | 320496 | 144849 | 4 | 23.1056 | 26.7056 | 6.602% | 7.63%
R38b |  | 320558 | 144849 | 4 | 18.2842 | 21.8842 | 5.224% | 6.253%
R39b |  | 320619 | 144849 | 4 | 16.0747 | 19.6747 | 4.593% | 5.621%
R40b |  | 320684 | 144849 | 4 | 14.3358 | 17.9358 | 4.096% | 5.125%
R41b |  | 320484 | 144803 | 4 | 23.3173 | 26.9173 | 6.662% | 7.691%
R42b |  | 320646 | 144952 | 4 | 24.5066 | 28.1066 | 7.002% | 8.03%
R36c |  | 320521 | 144913 | 8 | 19.7932 | 23.3932 | 5.655% | 6.684%
R37c |  | 320496 | 144849 | 8 | 18.8327 | 22.4327 | 5.381% | 6.409%
R38c |  | 320558 | 144849 | 8 | 16.6836 | 20.2836 | 4.767% | 5.795%
R39c |  | 320619 | 144849 | 8 | 15.1074 | 18.7074 | 4.316% | 5.345%
R40c |  | 320684 | 144849 | 8 | 13.765 | 17.365 | 3.933% | 4.961%
R41c |  | 320484 | 144803 | 8 | 17.6311 | 21.2311 | 5.037% | 6.066%
R42c |  | 320646 | 144952 | 8 | 19.1727 | 22.7727 | 5.478% | 6.506%

## SO2_SO2Daily
24-hour mean SO2 concentrations.
[7 empty] | AQAL | 125
|  |  | Max PC | R34 | 16.2455 |  | 13%
|  |  | Max PEC | R34 |  | 19.8455 |  | 15.88%
Receptor name | Description | X(m) | Y(m) | Z(m) | PC (µg m−3) | PEC (µg m−3) | % PC of AQAL | % PEC of AQAL
R1 |  | 322655 | 145238 | 1.8 | 1.9489 | 5.5489 | 1.559% | 4.439%
R2 |  | 321934 | 144561 | 1.8 | 1.4532 | 5.0532 | 1.163% | 4.043%
R3 |  | 321578 | 144620 | 1.8 | 1.8675 | 5.4675 | 1.494% | 4.374%
R4 |  | 320599 | 144714 | 1.8 | 4.994 | 8.594 | 3.995% | 6.875%
R5 |  | 319375 | 144512 | 1.8 | 2.4403 | 6.0403 | 1.952% | 4.832%
R6 |  | 320185 | 144256 | 1.8 | 2.1617 | 5.7617 | 1.729% | 4.609%
R7 |  | 319150 | 144550 | 1.8 | 2.0586 | 5.6586 | 1.647% | 4.527%
R8 |  | 319250 | 144250 | 1.8 | 1.5516 | 5.1516 | 1.241% | 4.121%
R9 |  | 319350 | 144050 | 1.8 | 1.6962 | 5.2962 | 1.357% | 4.237%
R10 |  | 319850 | 143981 | 1.8 | 1.9898 | 5.5898 | 1.592% | 4.472%
R11 |  | 320661 | 144169 | 1.8 | 2.007 | 5.607 | 1.606% | 4.486%
R12 |  | 321550 | 144550 | 1.8 | 1.8961 | 5.4961 | 1.517% | 4.397%
R13 |  | 321158 | 144115 | 1.8 | 1.8759 | 5.4759 | 1.501% | 4.381%
R14 |  | 321250 | 144650 | 1.8 | 2.5876 | 6.1876 | 2.07% | 4.95%
R15 |  | 321750 | 143950 | 1.8 | 1.337 | 4.937 | 1.07% | 3.95%
R16 |  | 321650 | 143550 | 1.8 | 1.1741 | 4.7741 | 0.9392% | 3.819%
R17 |  | 321350 | 143450 | 1.8 | 1.2316 | 4.8316 | 0.9853% | 3.865%
R18 |  | 321350 | 143250 | 1.8 | 1.0478 | 4.6478 | 0.8382% | 3.718%
R19 |  | 322428 | 144387 | 1.8 | 1.2209 | 4.8209 | 0.9767% | 3.857%
R20 |  | 322950 | 143450 | 1.8 | 0.77517 | 4.3752 | 0.6201% | 3.5%
R21 |  | 323350 | 143350 | 1.8 | 0.63178 | 4.2318 | 0.5054% | 3.385%
R22 |  | 323750 | 144350 | 1.8 | 1.0248 | 4.6248 | 0.8199% | 3.7%
R23 |  | 323351 | 144813 | 1.8 | 1.3135 | 4.9135 | 1.051% | 3.931%
R24 |  | 323493 | 145272 | 1.8 | 1.3215 | 4.9215 | 1.057% | 3.937%
R25 |  | 323163 | 145824 | 1.8 | 1.427 | 5.027 | 1.142% | 4.022%
R26 |  | 323096 | 145123 | 1.8 | 1.6376 | 5.2376 | 1.31% | 4.19%
R27 |  | 322750 | 145650 | 1.8 | 1.8428 | 5.4428 | 1.474% | 4.354%
R28 |  | 319254 | 143674 | 1.8 | 1.3493 | 4.9493 | 1.079% | 3.959%
R29 |  | 320260 | 143185 | 1.8 | 1.0389 | 4.6389 | 0.8312% | 3.711%
R30 |  | 321599 | 144541 | 1.8 | 1.7706 | 5.3706 | 1.416% | 4.296%
R31 |  | 322691 | 145607 | 1.8 | 1.8922 | 5.4922 | 1.514% | 4.394%
R32 |  | 319715 | 144975 | 1.8 | 5.2045 | 8.8045 | 4.164% | 7.044%
R33 |  | 319561 | 145814 | 1.8 | 12.8796 | 16.4796 | 10.3% | 13.18%
R34 |  | 319858 | 146152 | 1.8 | 16.2455 | 19.8455 | 13% | 15.88%
R35 |  | 320890 | 145573 | 1.8 | 7.812 | 11.412 | 6.25% | 9.13%
R36a |  | 320521 | 144913 | 1.8 | 9.0017 | 12.6017 | 7.201% | 10.08%
R37a |  | 320496 | 144849 | 1.8 | 9.0699 | 12.6699 | 7.256% | 10.14%
R38a |  | 320558 | 144849 | 1.8 | 6.7828 | 10.3828 | 5.426% | 8.306%
R39a |  | 320619 | 144849 | 1.8 | 5.6837 | 9.2837 | 4.547% | 7.427%
R40a |  | 320684 | 144849 | 1.8 | 5.0997 | 8.6997 | 4.08% | 6.96%
R41a |  | 320484 | 144803 | 1.8 | 10.6227 | 14.2227 | 8.498% | 11.38%
R42a |  | 320646 | 144952 | 1.8 | 11.0375 | 14.6375 | 8.83% | 11.71%
R36b |  | 320521 | 144913 | 4 | 8.7108 | 12.3108 | 6.969% | 9.849%
R37b |  | 320496 | 144849 | 4 | 8.4435 | 12.0435 | 6.755% | 9.635%
R38b |  | 320558 | 144849 | 4 | 6.5632 | 10.1632 | 5.251% | 8.131%
R39b |  | 320619 | 144849 | 4 | 5.6356 | 9.2356 | 4.508% | 7.388%
R40b |  | 320684 | 144849 | 4 | 5.0628 | 8.6628 | 4.05% | 6.93%
R41b |  | 320484 | 144803 | 4 | 9.3566 | 12.9566 | 7.485% | 10.37%
R42b |  | 320646 | 144952 | 4 | 9.4304 | 13.0304 | 7.544% | 10.42%
R36c |  | 320521 | 144913 | 8 | 7.7895 | 11.3895 | 6.232% | 9.112%
R37c |  | 320496 | 144849 | 8 | 7.2678 | 10.8678 | 5.814% | 8.694%
R38c |  | 320558 | 144849 | 8 | 6.0485 | 9.6485 | 4.839% | 7.719%
R39c |  | 320619 | 144849 | 8 | 5.2588 | 8.8588 | 4.207% | 7.087%
R40c |  | 320684 | 144849 | 8 | 4.8856 | 8.4856 | 3.909% | 6.789%
R41c |  | 320484 | 144803 | 8 | 7.2606 | 10.8606 | 5.808% | 8.688%
R42c |  | 320646 | 144952 | 8 | 7.0151 | 10.6151 | 5.612% | 8.492%

## SO2_SO2_15-min
15-min mean SO2 concentrations.
[7 empty] | AQAL | 266
|  |  | Max PC | R34 | 65.3163 |  | 24.56%
|  |  | Max PEC | R34 |  | 68.9163 |  | 25.91%
Receptor name | Description | X(m) | Y(m) | Z(m) | PC (µg m−3) | PEC (µg m−3) | % PC of AQAL | % PEC of AQAL
R1 |  | 322655 | 145238 | 1.8 | 10.4203 | 14.0203 | 3.917% | 5.271%
R2 |  | 321934 | 144561 | 1.8 | 10.1555 | 13.7555 | 3.818% | 5.171%
R3 |  | 321578 | 144620 | 1.8 | 11.0571 | 14.6571 | 4.157% | 5.51%
R4 |  | 320599 | 144714 | 1.8 | 22.5132 | 26.1132 | 8.464% | 9.817%
R5 |  | 319375 | 144512 | 1.8 | 11.588 | 15.188 | 4.356% | 5.71%
R6 |  | 320185 | 144256 | 1.8 | 15.5669 | 19.1669 | 5.852% | 7.206%
R7 |  | 319150 | 144550 | 1.8 | 11.3075 | 14.9075 | 4.251% | 5.604%
R8 |  | 319250 | 144250 | 1.8 | 9.0744 | 12.6744 | 3.411% | 4.765%
R9 |  | 319350 | 144050 | 1.8 | 9.3086 | 12.9086 | 3.499% | 4.853%
R10 |  | 319850 | 143981 | 1.8 | 13.9532 | 17.5532 | 5.246% | 6.599%
R11 |  | 320661 | 144169 | 1.8 | 10.5649 | 14.1649 | 3.972% | 5.325%
R12 |  | 321550 | 144550 | 1.8 | 12.1654 | 15.7654 | 4.573% | 5.927%
R13 |  | 321158 | 144115 | 1.8 | 10.8542 | 14.4542 | 4.081% | 5.434%
R14 |  | 321250 | 144650 | 1.8 | 14.6288 | 18.2288 | 5.5% | 6.853%
R15 |  | 321750 | 143950 | 1.8 | 8.6113 | 12.2113 | 3.237% | 4.591%
R16 |  | 321650 | 143550 | 1.8 | 7.9985 | 11.5985 | 3.007% | 4.36%
R17 |  | 321350 | 143450 | 1.8 | 7.8022 | 11.4022 | 2.933% | 4.287%
R18 |  | 321350 | 143250 | 1.8 | 7.4847 | 11.0847 | 2.814% | 4.167%
R19 |  | 322428 | 144387 | 1.8 | 9.0019 | 12.6019 | 3.384% | 4.738%
R20 |  | 322950 | 143450 | 1.8 | 5.7437 | 9.3437 | 2.159% | 3.513%
R21 |  | 323350 | 143350 | 1.8 | 5.3914 | 8.9914 | 2.027% | 3.38%
R22 |  | 323750 | 144350 | 1.8 | 7.1952 | 10.7952 | 2.705% | 4.058%
R23 |  | 323351 | 144813 | 1.8 | 8.5445 | 12.1445 | 3.212% | 4.566%
R24 |  | 323493 | 145272 | 1.8 | 8.6132 | 12.2132 | 3.238% | 4.591%
R25 |  | 323163 | 145824 | 1.8 | 9.0069 | 12.6069 | 3.386% | 4.739%
R26 |  | 323096 | 145123 | 1.8 | 8.7648 | 12.3648 | 3.295% | 4.648%
R27 |  | 322750 | 145650 | 1.8 | 10.2117 | 13.8117 | 3.839% | 5.192%
R28 |  | 319254 | 143674 | 1.8 | 7.7579 | 11.3579 | 2.917% | 4.27%
R29 |  | 320260 | 143185 | 1.8 | 7.7329 | 11.3329 | 2.907% | 4.26%
R30 |  | 321599 | 144541 | 1.8 | 11.0198 | 14.6198 | 4.143% | 5.496%
R31 |  | 322691 | 145607 | 1.8 | 10.5163 | 14.1163 | 3.954% | 5.307%
R32 |  | 319715 | 144975 | 1.8 | 24.6864 | 28.2864 | 9.281% | 10.63%
R33 |  | 319561 | 145814 | 1.8 | 64.101 | 67.701 | 24.1% | 25.45%
R34 |  | 319858 | 146152 | 1.8 | 65.3163 | 68.9163 | 24.56% | 25.91%
R35 |  | 320890 | 145573 | 1.8 | 34.4387 | 38.0387 | 12.95% | 14.3%
R36a |  | 320521 | 144913 | 1.8 | 37.0176 | 40.6176 | 13.92% | 15.27%
R37a |  | 320496 | 144849 | 1.8 | 39.0594 | 42.6594 | 14.68% | 16.04%
R38a |  | 320558 | 144849 | 1.8 | 27.65 | 31.25 | 10.39% | 11.75%
R39a |  | 320619 | 144849 | 1.8 | 23.8903 | 27.4903 | 8.981% | 10.33%
R40a |  | 320684 | 144849 | 1.8 | 24.3305 | 27.9305 | 9.147% | 10.5%
R41a |  | 320484 | 144803 | 1.8 | 41.2989 | 44.8989 | 15.53% | 16.88%
R42a |  | 320646 | 144952 | 1.8 | 42.03 | 45.63 | 15.8% | 17.15%
R36b |  | 320521 | 144913 | 4 | 32.9594 | 36.5594 | 12.39% | 13.74%
R37b |  | 320496 | 144849 | 4 | 34.8935 | 38.4935 | 13.12% | 14.47%
R38b |  | 320558 | 144849 | 4 | 27.1222 | 30.7222 | 10.2% | 11.55%
R39b |  | 320619 | 144849 | 4 | 23.6317 | 27.2317 | 8.884% | 10.24%
R40b |  | 320684 | 144849 | 4 | 24.062 | 27.662 | 9.046% | 10.4%
R41b |  | 320484 | 144803 | 4 | 35.9282 | 39.5282 | 13.51% | 14.86%
R42b |  | 320646 | 144952 | 4 | 36.097 | 39.697 | 13.57% | 14.92%
R36c |  | 320521 | 144913 | 8 | 29.0402 | 32.6402 | 10.92% | 12.27%
R37c |  | 320496 | 144849 | 8 | 28.5917 | 32.1917 | 10.75% | 12.1%
R38c |  | 320558 | 144849 | 8 | 24.6774 | 28.2774 | 9.277% | 10.63%
R39c |  | 320619 | 144849 | 8 | 22.646 | 26.246 | 8.514% | 9.867%
R40c |  | 320684 | 144849 | 8 | 22.9797 | 26.5797 | 8.639% | 9.992%
R41c |  | 320484 | 144803 | 8 | 28.8067 | 32.4067 | 10.83% | 12.18%
R42c |  | 320646 | 144952 | 8 | 29.1314 | 32.7314 | 10.95% | 12.31%

## SO2NRMM_SO2Hourly
1-hour mean SO2 concentrations.
[7 empty] | AQAL | 350
|  |  | Max PC | R35 | 106.2968 |  | 30.37%
|  |  | Max PEC | R35 |  | 109.8967 |  | 31.4%
Receptor name | Description | X(m) | Y(m) | Z(m) | PC (µg m−3) | PEC (µg m−3) | % PC of AQAL | % PEC of AQAL
R1 |  | 322655 | 145238 | 1.8 | 9.2119 | 12.8119 | 2.632% | 3.661%
R2 |  | 321934 | 144561 | 1.8 | 11.46 | 15.06 | 3.274% | 4.303%
R3 |  | 321578 | 144620 | 1.8 | 13.8965 | 17.4965 | 3.97% | 4.999%
R4 |  | 320599 | 144714 | 1.8 | 59.6021 | 63.2021 | 17.03% | 18.06%
R5 |  | 319375 | 144512 | 1.8 | 13.8663 | 17.4663 | 3.962% | 4.99%
R6 |  | 320185 | 144256 | 1.8 | 21.3184 | 24.9184 | 6.091% | 7.12%
R7 |  | 319150 | 144550 | 1.8 | 12.9096 | 16.5096 | 3.688% | 4.717%
R8 |  | 319250 | 144250 | 1.8 | 11.396 | 14.996 | 3.256% | 4.285%
R9 |  | 319350 | 144050 | 1.8 | 10.7066 | 14.3066 | 3.059% | 4.088%
R10 |  | 319850 | 143981 | 1.8 | 13.5185 | 17.1185 | 3.862% | 4.891%
R11 |  | 320661 | 144169 | 1.8 | 16.3627 | 19.9627 | 4.675% | 5.704%
R12 |  | 321550 | 144550 | 1.8 | 13.8682 | 17.4683 | 3.962% | 4.991%
R13 |  | 321158 | 144115 | 1.8 | 12.4681 | 16.0681 | 3.562% | 4.591%
R14 |  | 321250 | 144650 | 1.8 | 16.8018 | 20.4018 | 4.801% | 5.829%
R15 |  | 321750 | 143950 | 1.8 | 9.3526 | 12.9526 | 2.672% | 3.701%
R16 |  | 321650 | 143550 | 1.8 | 7.9017 | 11.5017 | 2.258% | 3.286%
R17 |  | 321350 | 143450 | 1.8 | 8.2509 | 11.8509 | 2.357% | 3.386%
R18 |  | 321350 | 143250 | 1.8 | 7.2155 | 10.8155 | 2.062% | 3.09%
R19 |  | 322428 | 144387 | 1.8 | 7.6025 | 11.2026 | 2.172% | 3.201%
R20 |  | 322950 | 143450 | 1.8 | 5.1927 | 8.7927 | 1.484% | 2.512%
R21 |  | 323350 | 143350 | 1.8 | 4.7486 | 8.3486 | 1.357% | 2.385%
R22 |  | 323750 | 144350 | 1.8 | 6.1898 | 9.7898 | 1.769% | 2.797%
R23 |  | 323351 | 144813 | 1.8 | 7.3199 | 10.9199 | 2.091% | 3.12%
R24 |  | 323493 | 145272 | 1.8 | 6.9315 | 10.5315 | 1.98% | 3.009%
R25 |  | 323163 | 145824 | 1.8 | 8.3801 | 11.9801 | 2.394% | 3.423%
R26 |  | 323096 | 145123 | 1.8 | 7.9529 | 11.5529 | 2.272% | 3.301%
R27 |  | 322750 | 145650 | 1.8 | 7.7507 | 11.3507 | 2.214% | 3.243%
R28 |  | 319254 | 143674 | 1.8 | 8.262 | 11.862 | 2.361% | 3.389%
R29 |  | 320260 | 143185 | 1.8 | 8.2744 | 11.8744 | 2.364% | 3.393%
R30 |  | 321599 | 144541 | 1.8 | 13.3686 | 16.9686 | 3.82% | 4.848%
R31 |  | 322691 | 145607 | 1.8 | 9.4759 | 13.0759 | 2.707% | 3.736%
R32 |  | 319715 | 144975 | 1.8 | 45.7671 | 49.3671 | 13.08% | 14.1%
R33 |  | 319561 | 145814 | 1.8 | 79.507 | 83.107 | 22.72% | 23.74%
R34 |  | 319858 | 146152 | 1.8 | 66.2064 | 69.8064 | 18.92% | 19.94%
R35 |  | 320890 | 145573 | 1.8 | 106.2968 | 109.8967 | 30.37% | 31.4%
R36a |  | 320521 | 144913 | 1.8 | 58.4854 | 62.0854 | 16.71% | 17.74%
R37a |  | 320496 | 144849 | 1.8 | 68.2345 | 71.8345 | 19.5% | 20.52%
R38a |  | 320558 | 144849 | 1.8 | 49.5114 | 53.1114 | 14.15% | 15.17%
R39a |  | 320619 | 144849 | 1.8 | 40.6587 | 44.2587 | 11.62% | 12.65%
R40a |  | 320684 | 144849 | 1.8 | 36.6208 | 40.2208 | 10.46% | 11.49%
R41a |  | 320484 | 144803 | 1.8 | 87.523 | 91.123 | 25.01% | 26.04%
R42a |  | 320646 | 144952 | 1.8 | 63.0463 | 66.6463 | 18.01% | 19.04%
R36b |  | 320521 | 144913 | 4 | 54.1861 | 57.7861 | 15.48% | 16.51%
R37b |  | 320496 | 144849 | 4 | 48.0037 | 51.6037 | 13.72% | 14.74%
R38b |  | 320558 | 144849 | 4 | 46.3602 | 49.9602 | 13.25% | 14.27%
R39b |  | 320619 | 144849 | 4 | 39.4611 | 43.0611 | 11.27% | 12.3%
R40b |  | 320684 | 144849 | 4 | 35.3357 | 38.9357 | 10.1% | 11.12%
R41b |  | 320484 | 144803 | 4 | 50.5324 | 54.1324 | 14.44% | 15.47%
R42b |  | 320646 | 144952 | 4 | 54.0452 | 57.6452 | 15.44% | 16.47%
R36c |  | 320521 | 144913 | 8 | 45.1001 | 48.7001 | 12.89% | 13.91%
R37c |  | 320496 | 144849 | 8 | 39.1736 | 42.7736 | 11.19% | 12.22%
R38c |  | 320558 | 144849 | 8 | 39.6686 | 43.2687 | 11.33% | 12.36%
R39c |  | 320619 | 144849 | 8 | 35.507 | 39.107 | 10.14% | 11.17%
R40c |  | 320684 | 144849 | 8 | 32.5765 | 36.1765 | 9.308% | 10.34%
R41c |  | 320484 | 144803 | 8 | 39.0784 | 42.6784 | 11.17% | 12.19%
R42c |  | 320646 | 144952 | 8 | 41.5479 | 45.1479 | 11.87% | 12.9%

## SO2NRMM_SO2Daily
24-hour mean SO2 concentrations.
[7 empty] | AQAL | 125
|  |  | Max PC | R33 | 29.6532 |  | 23.72%
|  |  | Max PEC | R33 |  | 33.2532 |  | 26.6%
Receptor name | Description | X(m) | Y(m) | Z(m) | PC (µg m−3) | PEC (µg m−3) | % PC of AQAL | % PEC of AQAL
R1 |  | 322655 | 145238 | 1.8 | 2.7329 | 6.3329 | 2.186% | 5.066%
R2 |  | 321934 | 144561 | 1.8 | 3.6067 | 7.2067 | 2.885% | 5.765%
R3 |  | 321578 | 144620 | 1.8 | 4.6886 | 8.2886 | 3.751% | 6.631%
R4 |  | 320599 | 144714 | 1.8 | 20.4772 | 24.0772 | 16.38% | 19.26%
R5 |  | 319375 | 144512 | 1.8 | 5.8757 | 9.4757 | 4.701% | 7.581%
R6 |  | 320185 | 144256 | 1.8 | 5.7911 | 9.3911 | 4.633% | 7.513%
R7 |  | 319150 | 144550 | 1.8 | 4.1654 | 7.7654 | 3.332% | 6.212%
R8 |  | 319250 | 144250 | 1.8 | 4.4953 | 8.0953 | 3.596% | 6.476%
R9 |  | 319350 | 144050 | 1.8 | 3.7036 | 7.3036 | 2.963% | 5.843%
R10 |  | 319850 | 143981 | 1.8 | 5.1647 | 8.7647 | 4.132% | 7.012%
R11 |  | 320661 | 144169 | 1.8 | 5.0548 | 8.6548 | 4.044% | 6.924%
R12 |  | 321550 | 144550 | 1.8 | 4.614 | 8.214 | 3.691% | 6.571%
R13 |  | 321158 | 144115 | 1.8 | 3.5643 | 7.1643 | 2.851% | 5.731%
R14 |  | 321250 | 144650 | 1.8 | 5.7632 | 9.3632 | 4.611% | 7.491%
R15 |  | 321750 | 143950 | 1.8 | 2.7922 | 6.3922 | 2.234% | 5.114%
R16 |  | 321650 | 143550 | 1.8 | 2.2123 | 5.8123 | 1.77% | 4.65%
R17 |  | 321350 | 143450 | 1.8 | 2.3798 | 5.9798 | 1.904% | 4.784%
R18 |  | 321350 | 143250 | 1.8 | 2.1086 | 5.7086 | 1.687% | 4.567%
R19 |  | 322428 | 144387 | 1.8 | 2.3933 | 5.9933 | 1.915% | 4.795%
R20 |  | 322950 | 143450 | 1.8 | 1.4478 | 5.0478 | 1.158% | 4.038%
R21 |  | 323350 | 143350 | 1.8 | 1.2735 | 4.8735 | 1.019% | 3.899%
R22 |  | 323750 | 144350 | 1.8 | 1.9419 | 5.5419 | 1.553% | 4.433%
R23 |  | 323351 | 144813 | 1.8 | 2.1317 | 5.7317 | 1.705% | 4.585%
R24 |  | 323493 | 145272 | 1.8 | 2.0247 | 5.6247 | 1.62% | 4.5%
R25 |  | 323163 | 145824 | 1.8 | 1.92 | 5.52 | 1.536% | 4.416%
R26 |  | 323096 | 145123 | 1.8 | 2.3397 | 5.9397 | 1.872% | 4.752%
R27 |  | 322750 | 145650 | 1.8 | 1.6763 | 5.2763 | 1.341% | 4.221%
R28 |  | 319254 | 143674 | 1.8 | 2.3462 | 5.9462 | 1.877% | 4.757%
R29 |  | 320260 | 143185 | 1.8 | 1.9933 | 5.5933 | 1.595% | 4.475%
R30 |  | 321599 | 144541 | 1.8 | 4.4843 | 8.0843 | 3.587% | 6.467%
R31 |  | 322691 | 145607 | 1.8 | 2.6675 | 6.2675 | 2.134% | 5.014%
R32 |  | 319715 | 144975 | 1.8 | 17.7742 | 21.3742 | 14.22% | 17.1%
R33 |  | 319561 | 145814 | 1.8 | 29.6532 | 33.2532 | 23.72% | 26.6%
R34 |  | 319858 | 146152 | 1.8 | 23.0525 | 26.6525 | 18.44% | 21.32%
R35 |  | 320890 | 145573 | 1.8 | 29.1026 | 32.7026 | 23.28% | 26.16%
R36a |  | 320521 | 144913 | 1.8 | 17.6699 | 21.2699 | 14.14% | 17.02%
R37a |  | 320496 | 144849 | 1.8 | 24.419 | 28.019 | 19.54% | 22.42%
R38a |  | 320558 | 144849 | 1.8 | 15.9835 | 19.5835 | 12.79% | 15.67%
R39a |  | 320619 | 144849 | 1.8 | 13.9856 | 17.5856 | 11.19% | 14.07%
R40a |  | 320684 | 144849 | 1.8 | 11.7943 | 15.3943 | 9.435% | 12.32%
R41a |  | 320484 | 144803 | 1.8 | 24.4319 | 28.0319 | 19.55% | 22.43%
R42a |  | 320646 | 144952 | 1.8 | 24.8941 | 28.4941 | 19.92% | 22.8%
R36b |  | 320521 | 144913 | 4 | 18.7846 | 22.3846 | 15.03% | 17.91%
R37b |  | 320496 | 144849 | 4 | 16.6428 | 20.2428 | 13.31% | 16.19%
R38b |  | 320558 | 144849 | 4 | 15.7702 | 19.3702 | 12.62% | 15.5%
R39b |  | 320619 | 144849 | 4 | 13.8521 | 17.4521 | 11.08% | 13.96%
R40b |  | 320684 | 144849 | 4 | 11.5043 | 15.1043 | 9.203% | 12.08%
R41b |  | 320484 | 144803 | 4 | 19.2044 | 22.8044 | 15.36% | 18.24%
R42b |  | 320646 | 144952 | 4 | 21.6394 | 25.2394 | 17.31% | 20.19%
R36c |  | 320521 | 144913 | 8 | 17.3512 | 20.9512 | 13.88% | 16.76%
R37c |  | 320496 | 144849 | 8 | 14.8195 | 18.4196 | 11.86% | 14.74%
R38c |  | 320558 | 144849 | 8 | 14.9645 | 18.5645 | 11.97% | 14.85%
R39c |  | 320619 | 144849 | 8 | 12.5924 | 16.1924 | 10.07% | 12.95%
R40c |  | 320684 | 144849 | 8 | 10.7419 | 14.3419 | 8.593% | 11.47%
R41c |  | 320484 | 144803 | 8 | 15.6036 | 19.2036 | 12.48% | 15.36%
R42c |  | 320646 | 144952 | 8 | 16.5178 | 20.1178 | 13.21% | 16.09%

## SO2NRMM_SO2_15-min
15-min mean SO2 concentrations.
[7 empty] | AQAL | 266
|  |  | Max PC | R35 | 134.9463 |  | 50.73%
|  |  | Max PEC | R35 |  | 138.5463 |  | 52.09%
Receptor name | Description | X(m) | Y(m) | Z(m) | PC (µg m−3) | PEC (µg m−3) | % PC of AQAL | % PEC of AQAL
R1 |  | 322655 | 145238 | 1.8 | 17.0687 | 20.6687 | 6.417% | 7.77%
R2 |  | 321934 | 144561 | 1.8 | 20.3496 | 23.9496 | 7.65% | 9.004%
R3 |  | 321578 | 144620 | 1.8 | 24.4341 | 28.0341 | 9.186% | 10.54%
R4 |  | 320599 | 144714 | 1.8 | 78.2763 | 81.8763 | 29.43% | 30.78%
R5 |  | 319375 | 144512 | 1.8 | 26.4941 | 30.0941 | 9.96% | 11.31%
R6 |  | 320185 | 144256 | 1.8 | 35.7076 | 39.3076 | 13.42% | 14.78%
R7 |  | 319150 | 144550 | 1.8 | 19.894 | 23.494 | 7.479% | 8.832%
R8 |  | 319250 | 144250 | 1.8 | 21.4267 | 25.0267 | 8.055% | 9.409%
R9 |  | 319350 | 144050 | 1.8 | 21.1298 | 24.7298 | 7.944% | 9.297%
R10 |  | 319850 | 143981 | 1.8 | 28.9998 | 32.5998 | 10.9% | 12.26%
R11 |  | 320661 | 144169 | 1.8 | 27.3687 | 30.9688 | 10.29% | 11.64%
R12 |  | 321550 | 144550 | 1.8 | 24.3696 | 27.9696 | 9.162% | 10.51%
R13 |  | 321158 | 144115 | 1.8 | 23.4782 | 27.0782 | 8.826% | 10.18%
R14 |  | 321250 | 144650 | 1.8 | 28.895 | 32.495 | 10.86% | 12.22%
R15 |  | 321750 | 143950 | 1.8 | 17.0791 | 20.6791 | 6.421% | 7.774%
R16 |  | 321650 | 143550 | 1.8 | 15.486 | 19.086 | 5.822% | 7.175%
R17 |  | 321350 | 143450 | 1.8 | 16.5422 | 20.1422 | 6.219% | 7.572%
R18 |  | 321350 | 143250 | 1.8 | 14.3132 | 17.9132 | 5.381% | 6.734%
R19 |  | 322428 | 144387 | 1.8 | 15.5162 | 19.1162 | 5.833% | 7.187%
R20 |  | 322950 | 143450 | 1.8 | 10.893 | 14.493 | 4.095% | 5.449%
R21 |  | 323350 | 143350 | 1.8 | 9.5825 | 13.1825 | 3.602% | 4.956%
R22 |  | 323750 | 144350 | 1.8 | 12.6067 | 16.2067 | 4.739% | 6.093%
R23 |  | 323351 | 144813 | 1.8 | 13.6454 | 17.2454 | 5.13% | 6.483%
R24 |  | 323493 | 145272 | 1.8 | 12.9817 | 16.5817 | 4.88% | 6.234%
R25 |  | 323163 | 145824 | 1.8 | 14.4333 | 18.0333 | 5.426% | 6.779%
R26 |  | 323096 | 145123 | 1.8 | 15.2407 | 18.8407 | 5.73% | 7.083%
R27 |  | 322750 | 145650 | 1.8 | 16.7567 | 20.3567 | 6.3% | 7.653%
R28 |  | 319254 | 143674 | 1.8 | 14.6088 | 18.2088 | 5.492% | 6.845%
R29 |  | 320260 | 143185 | 1.8 | 15.243 | 18.843 | 5.73% | 7.084%
R30 |  | 321599 | 144541 | 1.8 | 23.7114 | 27.3114 | 8.914% | 10.27%
R31 |  | 322691 | 145607 | 1.8 | 16.0471 | 19.6471 | 6.033% | 7.386%
R32 |  | 319715 | 144975 | 1.8 | 68.6063 | 72.2063 | 25.79% | 27.15%
R33 |  | 319561 | 145814 | 1.8 | 106.4977 | 110.0977 | 40.04% | 41.39%
R34 |  | 319858 | 146152 | 1.8 | 86.0713 | 89.6713 | 32.36% | 33.71%
R35 |  | 320890 | 145573 | 1.8 | 134.9463 | 138.5463 | 50.73% | 52.09%
R36a |  | 320521 | 144913 | 1.8 | 81.3196 | 84.9196 | 30.57% | 31.92%
R37a |  | 320496 | 144849 | 1.8 | 101.3043 | 104.9043 | 38.08% | 39.44%
R38a |  | 320558 | 144849 | 1.8 | 83.5105 | 87.1105 | 31.39% | 32.75%
R39a |  | 320619 | 144849 | 1.8 | 64.2862 | 67.8862 | 24.17% | 25.52%
R40a |  | 320684 | 144849 | 1.8 | 56.0527 | 59.6527 | 21.07% | 22.43%
R41a |  | 320484 | 144803 | 1.8 | 130.4633 | 134.0633 | 49.05% | 50.4%
R42a |  | 320646 | 144952 | 1.8 | 85.3872 | 88.9872 | 32.1% | 33.45%
R36b |  | 320521 | 144913 | 4 | 83.8451 | 87.4451 | 31.52% | 32.87%
R37b |  | 320496 | 144849 | 4 | 71.026 | 74.626 | 26.7% | 28.05%
R38b |  | 320558 | 144849 | 4 | 77.1728 | 80.7728 | 29.01% | 30.37%
R39b |  | 320619 | 144849 | 4 | 61.042 | 64.642 | 22.95% | 24.3%
R40b |  | 320684 | 144849 | 4 | 54.124 | 57.724 | 20.35% | 21.7%
R41b |  | 320484 | 144803 | 4 | 83.6874 | 87.2874 | 31.46% | 32.81%
R42b |  | 320646 | 144952 | 4 | 73.9958 | 77.5958 | 27.82% | 29.17%
R36c |  | 320521 | 144913 | 8 | 64.7746 | 68.3746 | 24.35% | 25.7%
R37c |  | 320496 | 144849 | 8 | 57.9956 | 61.5956 | 21.8% | 23.16%
R38c |  | 320558 | 144849 | 8 | 57.9671 | 61.5671 | 21.79% | 23.15%
R39c |  | 320619 | 144849 | 8 | 53.5316 | 57.1316 | 20.12% | 21.48%
R40c |  | 320684 | 144849 | 8 | 49.4608 | 53.0608 | 18.59% | 19.95%
R41c |  | 320484 | 144803 | 8 | 55.0421 | 58.6421 | 20.69% | 22.05%
R42c |  | 320646 | 144952 | 8 | 58.769 | 62.369 | 22.09% | 23.45%

## Background
Background Pollutant Concentrations
Receptor name | X(m) | Y(m) | Z(m) | Annual Mean Concentration (µg/m3)
|  |  |  | NOx | NO2 | PM10 | PM2.5 | CO | SO2 | Ammonia
R1 | 322655 | 145238 | 1.8 | 12.3 | 7.2 | 18.6 | 6.7713 | 157 | 1.8 | ---
R2 | 321934 | 144561 | 1.8 | 12.3 | 7.2 | 18.6 | 6.8783 | 155 | 1.8 | ---
R3 | 321578 | 144620 | 1.8 | 12.3 | 7.2 | 18.6 | 6.8783 | 155 | 1.8 | ---
R4 | 320599 | 144714 | 1.8 | 12.3 | 7.2 | 18.6 | 6.7731 | 155 | 1.8 | ---
R5 | 319375 | 144512 | 1.8 | 12.3 | 7.2 | 18.6 | 6.5108 | 153 | 1.8 | ---
R6 | 320185 | 144256 | 1.8 | 12.3 | 7.2 | 18.6 | 6.7731 | 155 | 1.8 | ---
R7 | 319150 | 144550 | 1.8 | 12.3 | 7.2 | 18.6 | 6.5108 | 153 | 1.8 | ---
R8 | 319250 | 144250 | 1.8 | 12.3 | 7.2 | 18.6 | 6.5108 | 153 | 1.8 | ---
R9 | 319350 | 144050 | 1.8 | 12.3 | 7.2 | 18.6 | 6.5108 | 153 | 1.8 | ---
R10 | 319850 | 143981 | 1.8 | 12.3 | 7.2 | 18.6 | 6.6062 | 155 | 1.8 | ---
R11 | 320661 | 144169 | 1.8 | 12.3 | 7.2 | 18.6 | 6.7731 | 155 | 1.8 | ---
R12 | 321550 | 144550 | 1.8 | 12.3 | 7.2 | 18.6 | 6.8783 | 155 | 1.8 | ---
R13 | 321158 | 144115 | 1.8 | 12.3 | 7.2 | 18.6 | 6.8783 | 155 | 1.8 | ---
R14 | 321250 | 144650 | 1.8 | 12.3 | 7.2 | 18.6 | 6.8783 | 155 | 1.8 | ---
R15 | 321750 | 143950 | 1.8 | 12.3 | 7.2 | 18.6 | 6.9446 | 156 | 1.8 | ---
R16 | 321650 | 143550 | 1.8 | 12.3 | 7.2 | 18.6 | 6.9446 | 156 | 1.8 | ---
R17 | 321350 | 143450 | 1.8 | 12.3 | 7.2 | 18.6 | 6.9446 | 156 | 1.8 | ---
R18 | 321350 | 143250 | 1.8 | 12.3 | 7.2 | 18.6 | 6.9446 | 156 | 1.8 | ---
R19 | 322428 | 144387 | 1.8 | 12.3 | 7.2 | 18.6 | 6.8729 | 158 | 1.8 | ---
R20 | 322950 | 143450 | 1.8 | 12.3 | 7.2 | 18.6 | 6.893 | 159 | 1.8 | ---
R21 | 323350 | 143350 | 1.8 | 12.3 | 7.2 | 18.6 | 6.8483 | 161 | 1.8 | ---
R22 | 323750 | 144350 | 1.8 | 12.3 | 7.2 | 18.6 | 6.7118 | 159 | 1.8 | ---
R23 | 323351 | 144813 | 1.8 | 12.3 | 7.2 | 18.6 | 6.7118 | 159 | 1.8 | ---
R24 | 323493 | 145272 | 1.8 | 12.3 | 7.2 | 18.6 | 6.6367 | 159 | 1.8 | ---
R25 | 323163 | 145824 | 1.8 | 12.3 | 7.2 | 18.6 | 6.6367 | 159 | 1.8 | ---
R26 | 323096 | 145123 | 1.8 | 12.3 | 7.2 | 18.6 | 6.6367 | 159 | 1.8 | ---
R27 | 322750 | 145650 | 1.8 | 12.3 | 7.2 | 18.6 | 6.7713 | 157 | 1.8 | ---
R28 | 319254 | 143674 | 1.8 | 12.3 | 7.2 | 18.6 | 6.6062 | 155 | 1.8 | ---
R29 | 320260 | 143185 | 1.8 | 12.3 | 7.2 | 18.6 | 6.8232 | 156 | 1.8 | ---
R30 | 321599 | 144541 | 1.8 | 12.3 | 7.2 | 18.6 | 6.8783 | 155 | 1.8 | ---
R31 | 322691 | 145607 | 1.8 | 12.3 | 7.2 | 18.6 | 6.7713 | 157 | 1.8 | ---
R32 | 319715 | 144975 | 1.8 | 12.3 | 7.2 | 18.6 | 6.5108 | 153 | 1.8 | ---
R33 | 319561 | 145814 | 1.8 | 12.3 | 7.2 | 18.6 | 6.6418 | 152 | 1.8 | ---
R34 | 319858 | 146152 | 1.8 | 12.3 | 7.2 | 18.6 | 6.2659 | 155 | 1.8 | ---
R35 | 320890 | 145573 | 1.8 | 12.3 | 7.2 | 18.6 | 6.6806 | 154 | 1.8 | ---
R36a | 320521 | 144913 | 1.8 | 12.3 | 7.2 | 18.6 | 6.7731 | 155 | 1.8 | ---
R37a | 320496 | 144849 | 1.8 | 12.3 | 7.2 | 18.6 | 6.7731 | 155 | 1.8 | ---
R38a | 320558 | 144849 | 1.8 | 12.3 | 7.2 | 18.6 | 6.7731 | 155 | 1.8 | ---
R39a | 320619 | 144849 | 1.8 | 12.3 | 7.2 | 18.6 | 6.7731 | 155 | 1.8 | ---
R40a | 320684 | 144849 | 1.8 | 12.3 | 7.2 | 18.6 | 6.7731 | 155 | 1.8 | ---
R41a | 320484 | 144803 | 1.8 | 12.3 | 7.2 | 18.6 | 6.7731 | 155 | 1.8 | ---
R42a | 320646 | 144952 | 1.8 | 12.3 | 7.2 | 18.6 | 6.7731 | 155 | 1.8 | ---
R36b | 320521 | 144913 | 4 | 12.3 | 7.2 | 18.6 | 6.7731 | 155 | 1.8 | ---
R37b | 320496 | 144849 | 4 | 12.3 | 7.2 | 18.6 | 6.7731 | 155 | 1.8 | ---
R38b | 320558 | 144849 | 4 | 12.3 | 7.2 | 18.6 | 6.7731 | 155 | 1.8 | ---
R39b | 320619 | 144849 | 4 | 12.3 | 7.2 | 18.6 | 6.7731 | 155 | 1.8 | ---
R40b | 320684 | 144849 | 4 | 12.3 | 7.2 | 18.6 | 6.7731 | 155 | 1.8 | ---
R41b | 320484 | 144803 | 4 | 12.3 | 7.2 | 18.6 | 6.7731 | 155 | 1.8 | ---
R42b | 320646 | 144952 | 4 | 12.3 | 7.2 | 18.6 | 6.7731 | 155 | 1.8 | ---
R36c | 320521 | 144913 | 8 | 12.3 | 7.2 | 18.6 | 6.7731 | 155 | 1.8 | ---
R37c | 320496 | 144849 | 8 | 12.3 | 7.2 | 18.6 | 6.7731 | 155 | 1.8 | ---
R38c | 320558 | 144849 | 8 | 12.3 | 7.2 | 18.6 | 6.7731 | 155 | 1.8 | ---
R39c | 320619 | 144849 | 8 | 12.3 | 7.2 | 18.6 | 6.7731 | 155 | 1.8 | ---
R40c | 320684 | 144849 | 8 | 12.3 | 7.2 | 18.6 | 6.7731 | 155 | 1.8 | ---
R41c | 320484 | 144803 | 8 | 12.3 | 7.2 | 18.6 | 6.7731 | 155 | 1.8 | ---
R42c | 320646 | 144952 | 8 | 12.3 | 7.2 | 18.6 | 6.7731 | 155 | 1.8 | ---