## Rev 1
Oridginally developed for Messer
Cells | 10000 | ton/yr/shift target
| 4 | ton/hr design throughput |  |  | 3629.7641 | Kg/Hr
|  | 2500 | Operating hrs/yr
| 9074410.1633 | Kg/Yr
| 11% | Solvent
| 25% | batteries have solvent decomposition products
| N2 | 30 | ft³/min | per ton/hr design
|  | 0.0725 | lbs/ft³
|  | 0.032895 | Kg/ft³
| N2 blanket | 148026.3158 | Kg/Yr |  |  |  |  | N2 | 203880.96 | L/Hr | 203.881 | M³/Hr
[10 empty] | 1 | ATM
[9 empty] | PV=nRT | 100 | T
30.5252
[5 empty] | Kg/yr | Kg/Hr | Mol wt (g/mol) | moles/hr | Volume (L)
|  |  | 1.05 |  | 2620.2359 | 1.0481 | 80.52 | 13.0166 | 397.3335
|  |  | 37.92 |  | 94627.9492 | 37.8512 | 44.05 | 859.2776 | 26229.625
|  |  | 0.3 |  | 748.6388 | 0.29946 | 48.06 | 6.2309 | 190.1985
|  |  | 5.15 |  | 12851.6334 | 5.1407 | 44.1 | 116.5681 | 3558.2651
|  |  | 1.19 |  | 2969.6007 | 1.1878 | 46.07 | 25.7834 | 787.0429
|  |  | 0.41 |  | 1023.1397 | 0.40926 | 62.09 | 6.5913 | 201.2018
|  |  | 0.59 |  | 1472.323 | 0.58893 | 58.12 | 10.133 | 309.3115
|  |  | 3.14 |  | 7835.7532 | 3.1343 | 58.12 | 53.9281 | 1646.1663
|  |  | 3.4 |  | 8484.5735 | 3.3938 | 92.19 | 36.8134 | 1123.7372
|  |  | 0.32 |  | 798.5481 | 0.31942 | 60.1 | 5.3148 | 162.2352
|  |  | 0.26 |  | 648.8203 | 0.25953 | 72.15 | 3.5971 | 109.8011
|  |  | 0.57 |  | 1422.4138 | 0.56897 | 72.15 | 7.8859 | 240.7178
|  |  | 0.5 |  | 1247.7314 | 0.49909 | 74.08 | 6.7372 | 205.6547
|  |  | 0.16 |  | 399.274 | 0.15971 | 90.2 | 1.7706 | 54.0484
|  |  | 0.12 |  | 299.4555 | 0.11978 | 86.18 | 1.3899 | 42.4272
|  |  | 34.84 | Solvent | 86941.9238 |  | -
|  |  | 9.63 | Solvent | 24031.3067 |  | -
|  |  | 0.19 | Solvent | 474.1379 |  | -
(crude oil) |  |  | 0.25 |  | 623.8657 | 0.24955 | 230 | 1.085 | 33.1194
| Decomp products |  |  |  | 138073.9564 | 55.2296 |  |  | 35290.8858 | L/Hr | 35.2909 | M³/Hr
| Solvent (from damaged) |  |  |  | 111447.3684
| Solvent (good batteries) |  |  |  | 748638.8385 | Kg/hr | MW | Mol/hr | ideal gas law
| Solvent subtotal |  |  |  | 860086.2069 | 344.0345 | 90.08 | 3819.2105 | 116582.1799 | L/Hr | 116.5822 | M³/Hr
water vapor
| Dewater screen | 5%
| drying auger output | 0%
|  | 403811.2523 | Kg/yr water vapor |  |  | 161.5245 | 18.02 | 8963.6238 | 273616.4451 | L/Hr | 273.6164 | M³/Hr
|  | 161.5245 | L/Hr water loss | [5 empty] | Leakage | 15% | 94.4056 | M³/Hr
[11 empty] | 723.776 | M³/Hr | Total

## Norit Rev 8.4.22
Cells | 10000 | ton/yr/shift target
| 4 | ton/hr design throughput |  |  | 3629.7641 | Kg/Hr
|  | 2500 | Operating hrs/yr
| 9074410.1633 | Kg/Yr
| 11% | Solvent
| 25% | batteries have solvent decomposition products
| N2 | 500 | ft³/hr | Per 4 hr line
|  | 0.0725 | lbs/ft³
|  | 0.032895 | Kg/ft³ | 16.4474 | Kg/hr
| N2 blanket | 41118.4211 | Kg/Yr |  |  |  |  | N2 | 14158.4 | L/Hr | 14.1584 | M³/Hr
[10 empty] | 1 | ATM
[9 empty] | PV=nRT | 100 | T
30.5252
[5 empty] | Kg/yr | Kg/Hr | Mol wt (g/mol) | moles/hr | Volume (L)
|  |  | 1.05 |  | 2620.2359 | 1.0481 | 80.52 | 13.0166 | 397.3335
|  |  | 37.92 |  | 94627.9492 | 37.8512 | 44.05 | 859.2776 | 26229.625
|  |  | 0.3 |  | 748.6388 | 0.29946 | 48.06 | 6.2309 | 190.1985
|  |  | 5.15 |  | 12851.6334 | 5.1407 | 44.1 | 116.5681 | 3558.2651
|  |  | 1.19 |  | 2969.6007 | 1.1878 | 46.07 | 25.7834 | 787.0429
|  |  | 0.41 |  | 1023.1397 | 0.40926 | 62.09 | 6.5913 | 201.2018
|  |  | 0.59 |  | 1472.323 | 0.58893 | 58.12 | 10.133 | 309.3115
|  |  | 3.14 |  | 7835.7532 | 3.1343 | 58.12 | 53.9281 | 1646.1663
|  |  | 3.4 |  | 8484.5735 | 3.3938 | 92.19 | 36.8134 | 1123.7372
|  |  | 0.32 |  | 798.5481 | 0.31942 | 60.1 | 5.3148 | 162.2352
|  |  | 0.26 |  | 648.8203 | 0.25953 | 72.15 | 3.5971 | 109.8011
|  |  | 0.57 |  | 1422.4138 | 0.56897 | 72.15 | 7.8859 | 240.7178 |  |  |  |  | 158.8785 | 93.4579
|  |  | 0.5 |  | 1247.7314 | 0.49909 | 74.08 | 6.7372 | 205.6547 | [5 empty] | 0.14873
|  |  | 0.16 |  | 399.274 | 0.15971 | 90.2 | 1.7706 | 54.0484
|  |  | 0.12 |  | 299.4555 | 0.11978 | 86.18 | 1.3899 | 42.4272
|  |  | 34.84 | Solvent | 86941.9238 |  | -
|  |  | 9.63 | Solvent | 24031.3067 |  | -
|  |  | 0.19 | Solvent | 474.1379 |  | -
(crude oil) |  |  | 0.25 |  | 623.8657 | 0.24955 | 230 | 1.085 | 33.1194 | [6 empty] | 0.44444
2 ton/hr
| Decomp products |  |  |  | 138073.9564 | 55.2296 |  |  | 35290.8858 | L/Hr | 35.2909 | M³/Hr | 17.6454 | M³/Hr
[16 empty] | 1280 | 15.625
| Solvent (from damaged) |  |  |  | 111447.3684
| Solvent (good batteries) |  |  |  | 748638.8385
[6 empty] | Kg/hr | MW | Mol/hr | ideal gas law
| Solvent subtotal |  |  |  | 860086.2069 | 344.0345 | 90.08 | 3819.2105 | 116582.1799 | L/Hr | 116.5822 | M³/Hr | 58.2911 | M³/Hr
water vapor
| Dewater screen | 10%
| drying auger output | 5%
|  | 403811.2523 | Kg/yr water vapor |  |  | 161.5245 | 18.02 | 8963.6238 | 273616.4451 | L/Hr | 273.6164 | M³/Hr | 136.8082 | M³/Hr
|  | 161.5245 | L/Hr water loss | [5 empty] | Leakage | 15% | 65.9472 | M³/Hr
[11 empty] | 505.5951 | M³/Hr | Total

## Recovered Solvent
Li ion battery electrolyte degradation of field tested EV battery cells a comprehensive analytical study
10.1016/j.jpowsour.19.227370
Section 3.1.1
Fig 3
|  | 16 | 2 | 1 | Sigma aldrich SDS
Section 3.1.1 |  |  | C1, C2 | E1 | ρ | Tm | TB | TF
| DMC | 25±2 | 14.5 |  | 1.069 | 2 | 90 | 16
| EMC | 20±2 | 37.4 |  | 1.01 | -55 | 101 | 23.9
| DEC | 0.7% |  | 45 | 0.975 | -43 | 126 | 25
| EC | 19-25% |  |  | 1.321 | 35 | 243 | 143
| PC |  |  | 4.5 | - | -55 | 240 | 132
120 | Drying auger operating temp ©
|  | 55.56% | DMC
|  |  | 27.94% | DMC
52.49%
| DMC | 429 | 48.67%
| EMC | 394.8 | 44.79%
| DEC | 57.6 | 6.535%
881.4

## Condes.
[6 empty] | Contaminates in air at 100C |  | Dilution air to meet LEL/UEL
[5 empty] | 4 | ton/hr design throughput |  | M³/Hr | M³/Hr | ρ(20C) Kg/M³ | ρ(100C) Kg/M³ | ρ(120C) Kg/M³
[5 empty] | Kg/Hr | M³/Hr
|  |  | 0.10343 | DMC | 344.0345 | 116.5822 |  | 2762.6109 | 905.8444
|  |  | 0.048562 | VOC | 55.2296 | 35.2909 |  | 2352.7257 | 452.4473
|  |  |  | N2 | 16.4474 | 14.1584
|  |  |  | H2O | 161.5245
|  |  |  | Dilution air (21%O2/79%N2) | 3326.1835 |  |  | 2762.6109 |  | 1.204 | 0.9467 | 0.8868 | https://www.engineeringtoolbox.com/air-density-specific-weight-d_600.html
1381.3054
|  |  |  | Total | 3903.4195
|  | 1 | ATM
|  | 100 | T |  | PV=nRT
[5 empty] | 30.5252 |  |  |  |  | 1.5% | 7.8%
wt % |  | Kg/yr | Kg/Hr | Mol wt (g/mol) | Volume (L) |  |  | T(Boil) [C] | T(Flash) [C] | LEL (Vol%) | UEL (Vol%)
1.05 |  | 2620.2359 | 1.0481 | 80.52 | 397.3335 |  | * |  |  | 3.3% | 19%
37.92 |  | 94627.9492 | 37.8512 | 44.05 | 26229.625 |  |  | 21 | -40 | 4% | 57% | https://cameochemicals.noaa.gov/chemical/2269
0.3 |  | 748.6388 | 0.29946 | 48.06 | 190.1985 |  | * |  |  | 3% | 12.4% | internet
5.15 |  | 12851.6334 | 5.1407 | 44.1 | 3558.2651 |  |  |  |  | 2.1% | 9.5% | internet
1.19 |  | 2969.6007 | 1.1878 | 46.07 | 787.0429 |  |  | -22 | -3 | 2% | 50% | https://cameochemicals.noaa.gov/chemical/585#:~:text=DIMETHYL%20ETHER%20is%20a%20colorless%2C%20highly%20flammable%20gas%20(b.%20p.%20%2D,aluminum%20hydride%2C%20lithium%20aluminum%20hydride.
0.41 |  | 1023.1397 | 0.40926 | 62.09 | 201.2018 |  | * |  |  | 2.1% | 9.5% | internet
0.59 |  | 1472.323 | 0.58893 | 58.12 | 309.3115 |  |  |  |  | 1.6% | 10% | internet
3.14 |  | 7835.7532 | 3.1343 | 58.12 | 1646.1663 |  |  |  |  | 1.7% | 12% | internet
3.4 |  | 8484.5735 | 3.3938 | 92.19 | 1123.7372
0.32 |  | 798.5481 | 0.31942 | 60.1 | 162.2352
0.26 |  | 648.8203 | 0.25953 | 72.15 | 109.8011
0.57 |  | 1422.4138 | 0.56897 | 72.15 | 240.7178 |  |  | 22 | -49 | 1.5% | 7.8% | https://cameochemicals.noaa.gov/chemical/1288
0.5 |  | 1247.7314 | 0.49909 | 74.08 | 205.6547
0.16 |  | 399.274 | 0.15971 | 90.2 | 54.0484
0.12 |  | 299.4555 | 0.11978 | 86.18 | 42.4272
34.84 | Solvent | 86941.9238 | 0 | - | 0
9.63 | Solvent | 24031.3067 | 0 | - | 0
0.19 | Solvent | 474.1379 | 0 | - | 0
0.25 |  | 623.8657 | 0.24955 | 230 | 33.1194
[6 empty] | DMC |  | 90 | 16 | 4.22% | 12.87% | SDSPro 6470, 4219
[7 empty] | * | using basic HC (not halogenated HC)
[8 empty] | moles/hr | Mol% | [5 empty] | Kg/Hr | mol/Hr | mol %
[8 empty] | 13.0166 | 0.01% |  |  |  |  | 2-Chloroethanol | 1.0481 | 13.0166 | 0.01%
[8 empty] | 859.2776 | 0.6602% |  |  |  |  | Acetaldehyde | 37.8512 | 859.2776 | 0.6602%
[8 empty] | 6.2309 | 0.004787% |  |  |  |  | Fluoroethane | 0.29946 | 6.2309 | 0.004787%
[8 empty] | 116.5681 | 0.08956% |  |  |  |  | Propane | 5.1407 | 116.5681 | 0.08956%
[8 empty] | 25.7834 | 0.01981% |  |  |  |  | Dimethyl Ether | 1.1878 | 25.7834 | 0.01981%
[8 empty] | 6.5913 | 0.005064% |  |  |  |  | Fluoropropane | 0.40926 | 6.5913 | 0.005064%
[8 empty] | 10.133 | 0.007785% |  |  |  |  | I-butane | 0.58893 | 10.133 | 0.007785%
[8 empty] | 53.9281 | 0.04143% |  |  |  |  | N-butane | 3.1343 | 53.9281 | 0.04143%
[8 empty] | 36.8134 | 0.02828% |  |  |  |  | Fluorotrimethyl silane | 3.3938 | 36.8134 | 0.02828%
[8 empty] | 5.3148 | 0.004083% |  |  |  |  | Methoxy Ethane | 0.31942 | 5.3148 | 0.004083%
[8 empty] | 3.5971 | 0.002764% |  |  |  |  | I-pentane | 0.25953 | 3.5971 | 0.002764%
[8 empty] | 7.8859 | 0.006059% |  |  |  |  | N-pentane | 0.56897 | 7.8859 | 0.006059%
[8 empty] | 6.7372 | 0.005176% |  |  |  |  | Methyl acetate | 0.49909 | 6.7372 | 0.005176%
[8 empty] | 1.7706 | 0.00136% |  |  |  |  | Trimethyl silanol | 0.15971 | 1.7706 | 0.00136%
[8 empty] | 1.3899 | 0.001068% |  |  |  |  | 3-methyl pentane | 0.11978 | 1.3899 | 0.001068%
[6 empty] | Heavy Hydrocarbons |  | 1.085 | 0.0008336% |  |  |  |  | Heavy Hyrdocarboons | 0 | 1.085 | 0.0008336%
[6 empty] | DMC |  | 3819.2105 | 2.934% |  |  |  |  | Dimethyl carbonate | 344.0345 | 3819.2105 | 2.934%
[5 empty] | 28.014 | N2 |  | 94386.1052 | 72.52% |  |  |  |  | N2 | 2644.1324 | 94386.1052 | 72.52%
[5 empty] | 31.998 | O2 |  | 21829.4437 | 16.77% |  |  |  |  | O2 | 698.4985 | 21829.4437 | 16.77%
[5 empty] | 18.015 | H2O |  | 8966.1116 | 6.889% |  |  |  |  | H2O | 161.5245 | 8966.1116 | 6.889%
[14 empty] | Total | 3903.1699
[8 empty] | 130156.9939 | Moles
+

## Split Emissions
Cells | 10000 | ton/yr/shift target
| 4 | ton/hr design throughput |  |  | 3629.7641 | Kg/Hr
|  | 2500 | Operating hrs/yr
| 9074410.1633 | Kg/Yr
| 8% | Solvent
|  | 725952.8131 | Kg/yr Solvent
|  | 27% | Solvent aerosolizes on dry shred
| 25% | batteries have solvent decomposition products
|  | 544464.6098 | Kg/yr Solvent
|  | 181488.2033 | Kg/yr Decomposition Products
|  |  | 81052.6316 | Kg/yr Solvent | 0.4466
|  |  | 100417.4229 | Kg/yr VOCs | 0.5533 |  |  |  |  | 1 | ATM
[9 empty] | PV=nRT | 40 | T (C )
25.6838
[5 empty] | Kg/yr | Kg/Hr | Mol wt (g/mol) | moles/hr | Volume (L)
|  |  | 1.05 |  | 1905.6261 | 0.76225 | 80.52 | 9.4666 | 243.1386
|  |  | 37.92 |  | 68820.3267 | 27.5281 | 44.05 | 624.9292 | 16050.5819
|  |  | 0.3 |  | 544.4646 | 0.21779 | 48.06 | 4.5315 | 116.3874
|  |  | 5.15 |  | 9346.6425 | 3.7387 | 44.1 | 84.7768 | 2177.3939
|  |  | 1.19 |  | 2159.7096 | 0.86388 | 46.07 | 18.7515 | 481.6118
|  |  | 0.41 |  | 744.1016 | 0.29764 | 62.09 | 4.7937 | 123.1206
|  |  | 0.59 |  | 1070.7804 | 0.42831 | 58.12 | 7.3694 | 189.2757
|  |  | 3.14 |  | 5698.7296 | 2.2795 | 58.12 | 39.2204 | 1007.3315
|  |  | 3.4 |  | 6170.5989 | 2.4682 | 92.19 | 26.7734 | 687.6437
|  |  | 0.32 |  | 580.7623 | 0.2323 | 60.1 | 3.8653 | 99.2759
|  |  | 0.26 |  | 471.8693 | 0.18875 | 72.15 | 2.616 | 67.1901
|  |  | 0.57 |  | 1034.4828 | 0.41379 | 72.15 | 5.7352 | 147.3014
|  |  | 0.5 |  | 907.441 | 0.36298 | 74.08 | 4.8998 | 125.8454
|  |  | 0.16 |  | 290.3811 | 0.11615 | 90.2 | 1.2877 | 33.0736
|  |  | 0.12 |  | 217.7858 | 0.087114 | 86.18 | 1.0108 | 25.9623
|  |  | 34.84 | Solvent | 63230.49 |  | -
|  |  | 9.63 | Solvent | 17477.314 |  | -
|  |  | 0.19 | Solvent | 344.8276 |  | -
(crude oil) |  |  | 0.25 |  | 453.7205 | 0.18149 | 230 | 0.78908 | 20.2666
[5 empty] | Kg/yr | Kg/Hr | Mol wt (g/mol) | moles/hr | Volume (L) |  | 4 ton/hr |  | 2 ton/hr
| VOCs (Decomp products) |  |  |  | 100417.4229 | 40.167 |  |  | 21595.4003 | L/Hr | 21.5954 | M³/Hr | 10.7977 | M³/Hr | VOCs (Decomp products) |  | DMC/VOC
| Solvent (decomp Products) |  |  |  | 81052.6316 | 32.4211 | 90.08 | 359.914 | 9243.9738 | L/Hr | 9.244 | M³/Hr | 4.622 | M³/Hr | Solvent (decomp Products) | Kg/hr (4 tph) | 132.0436 | 211.7532
[16 empty] | Kg/hr (2 tph) | 66.0218 | 105.8766
| Solvent (Aerosol) | range | 27.3% |  | 148638.8385 | 59.4555 | 90.08 | 660.0304 | 16952.115 | L/Hr | 16.9521 | M³/Hr | 8.4761 | M³/Hr | Solvent (Aerosol) |  |  | 10000 | 2500 | 23.6124
|  | range | 63.9% |  | 347912.8857 | 139.1652 | 90.08 | 1544.9062 | 39679.1263 | L/Hr | 39.6791 | M³/Hr | 19.8396 | M³/Hr | range
| N2 on (per 4 ton ES300) | 500 | ft³/hr
|  | 0.0725 | lbs/ft³
|  | 0.032895 | Kg/ft³ |  | 41118.4211 | 16.4474 |  |  |  |  | 14.1584 | M³/Hr | 7.0792 | M³/Hr | N2 on (per 4 ton ES300)
|  | 35.3147 | ft³/m³
Drying
| Dewater screen | 10% |  | drying auger output | 2%
| "water" | 667876.588 | Kg/yr
| Solubility limit (DMC in water) |  | 13.9 | g DMC | 100 | mL water
| density, water | 0.997 | g/cc water | [6 empty] | 1 | ATM
| 12.24% | DMC in water | [6 empty] | PV=nRT | 100 | T (C )
30.5252
[5 empty] | Kg/yr | Kg/Hr | Mol wt (g/mol) | moles/hr | Volume (L) |  | 4 ton/hr |  | 2 ton/hr
| water vapor |  |  |  | 586155.7731 | 234.4623 | 18.02 | 13011.2269 | 397170.3563 | L/Hr | 397.1704 | M³/Hr | 198.5852 | M³/Hr | water vapor
| Solvent (in water) |  |  |  | 81720.8149 | 32.6883 | 90.08 | 362.8811 | 11077.0184 | L/Hr | 11.077 | M³/Hr | 5.5385 | M³/Hr | Solvent (in water) |  |  |  | 2500 | 76.4799
Dewatering/recycling loop
[5 empty] | Kg/yr | 4 ton/hr |  | 2 ton/hr |  |  | 2 ton/hr
| Solvent | Low range, depending on aerosol |  |  | 114830.9092 | 45.9324 | Kg/Hr | 22.9662 | Kg/Hr |  | 24.5738 | L/HR
|  | High range |  |  | 314104.9564 | 125.642 | Kg/Hr | 62.821 | Kg/Hr |  | 67.2185
|  | Undefined | Evaporation losses
Decompositon losses (methanol)
If DMC at solubility limit in water is acceptable for recirculation

## Scrubber in.out
Reported to Sly for AZ | [9 empty] | PV=nRT
[9 empty] | P (ATM) | R [(L*ATM)/(mol*K)] | T ©
[9 empty] | 1 | 0.082057 | 120
| Hargrove / AZ / 4 tph |  | Hargrove / AZ / 4 tph | [5 empty] | RT/P= | 32.2484
Component | Scrubber Inlet (kg/hr) | Scrubber inlet ppm | Scrubber out (kg/hr) | ppm |  |  |  | mol wt | mol/hr | Vol/hr (L)
DMC | 130 | 104000 | 0 | 0 |  |  |  | 90.08 | 1443.1616 | 46539.6551
Acet | 13 | 10400 | 0.76 | 929 |  |  |  | 44.05 | 295.1192 | 9517.1217
HF | 3 | 2400 | 2.6e-08 | 3.2e-05 |  |  |  | 20.006 | 149.955 | 4835.8094
Water | 278 | 222400 | 11 | 13232 |  |  |  | 18 | 15444.4444 | 498058.6377
Nitrogen | 719 |  | 703 |  |  |  |  | 28.01 | 25669.4038 | 827797.2267 |  | M³ | L | Mol | Kg/hr air
Air | 107 |  | 103 |  | N2 | 80% | 28.01 | 28.808 | 3714.246 | 119778.4958 |  | 6493.4731 | 6493473.0536 | 201357.9853 | 5800.7208
Total | 1250 |  | 818 |  | O2 | 20% | 32
[10 empty] | 1506526.9464 | L
| Germany / 2 tph |  | Germany / 2 tph | [6 empty] | 1506.5269 | M³
Component | Scrubber Inlet (kg/hr) | Scrubber inlet ppm | Scrubber out (kg/hr) | ppm |  |  |  | N2 | 804.6
DMC | 65 | 104000 | 0 | 0 |  |  |  | O2 | 21.4 | 2.591%
Acet | 7 | 10400 | 0.4 | 929
HF | 2 | 2400 | 1.31e-08 | 3.2e-05
Water | 139 | 222400 | 5 | 13233
Nitrogen | 360 |  | 351
Air | 54 |  | 52
Total | 625 |  | 409