## Master Sheet
HAZID - Risk Assessment for Activities | RA Number | Delivery and Unloading of Safe to Transport Batteries | Delivery and Unloading of Unsafe to Transport Batteries | Unpackaging of Unsafe to Transport Batteries | Storage of Safe to Transport Batteries | Storage of Unsafe to Transport Batteries & Site Quarantine | Disassembly of Batteries | Discharge of Batteries | Re-Use Testing of Batteries | Process Storage of Mass Balance | Bulk Storage of Mass Balance | Storage of Batteries for Re-Use | Pre-Processing Storage | Loading Material for Processing | Inert Shredding of Material | Vacuum Drying of Material | Extraction & Storage of Electrolyte | Material Separation | Storage of Processed Inert Material | Storage of Black Mass | Storage of Oil | Transfer of Oil | Plant Maintenance | Plant Alterations & Construction Work | Storage & Use of LPG
|  | 3.1 | 3.2 | 3.3 | 4.1 | 4.2 | 5.1 | 5.2 | 5.3 | 6.1 | 6.2 | 6.3 | 7.1 | 8.1 | 8.2 | 8.3 | 8.4 | 8.5 | 9.1 | 9.2 | 10.1 | 10.2 | A1 | A2 | A3
COSHH
Handling, Storage and Transport Facilities (Bins, Drums & Cylinders) |  | Y | Y | Y | Y | Y | Y | Y | Y | Y | Y | Y | Y | Y | Y | Y | Y |  | Y | Y | Y | Y |  |  | Y
Segregation of Hazardous Materials (Identified and on Area Plan) |  | Y | Y | Y | Y | Y | Y | Y | Y | Y | Y | Y | Y |  |  | Y | Y |  | Y | Y | Y | Y |  |  | Y
Hazardous Area Classification Zones , Control of Ignition Sources |  |  |  | Y | Y | Y | Y | Y | Y | Y | Y | Y | Y |  |  | Y | Y | Y |  | Y | Y | Y |  |  | Y
Ventilation/Dust Extraction (FD1, FD13, MN3, MN4, WL11) | [6 empty] | Y | Y | Y |  |  |  |  | Y | Y | Y | Y | Y |  |  | Y | Y |  |  | Y
Pressure Systems, Relief/Vent Systems | [14 empty] | Y | Y | Y | Y
Dryer, Heaters (SSOW, Training required) | [15 empty] | Y | Y | Y
Compressed Air (SSOW, Regulators – Tested and Certified | [15 empty] | Y | Y | Y
Housekeeping (Slips and Trips, Hoses, packaging, cleaning, bunding) |  | Y | Y | Y | Y | Y | Y | Y | Y | Y | Y | Y | Y | Y | Y | Y | Y | Y | Y | Y |  |  | Y | Y
Manual Handling (All operators trained) |  |  |  | Y |  |  | Y | Y | Y | Y | Y |  |  | Y | Y | Y | Y |  | Y | Y | Y | Y | Y | Y | Y
Lifting Operations, Lifting Procedures (LOLER) |  | Y | Y | Y | Y | Y | Y | Y | Y | Y | Y | Y | Y |  |  | Y | Y |  | Y | Y |  |  | Y | Y
Portable Electrical Appliances (PAT), Earthing, Meggar Testing | [6 empty] | Y | Y | Y | [6 empty] | Y | Y | Y |  |  |  |  | Y | Y
Fire Hazards, Active/Passive Fire Protection, ATEX protection regime |  |  |  | Y | Y | Y | Y | Y | Y | Y | Y | Y | Y |  |  | Y | Y | Y |  | Y | Y | Y |  |  | Y
COMAH |  | Y | Y | [6 empty] | Y | Y |  |  |  |  | Y | Y | Y |  | Y | Y | Y |  |  | Y
REACH | [9 empty] | Y | Y |  |  |  |  | Y | Y |  |  | Y
Reliability of Utilities (Electricity, Water, Drainage) |  | Y | Y | Y | Y | Y | Y | Y | Y |  |  | Y | Y |  | Y | Y | Y | Y
Working at Height (Permit to Work) |  | Y | Y | [12 empty] | Y | Y | Y
Radiation (Ionising, Magnetic, Ultrasonic, Microwaves) | [16 empty] | Y
Confined Spaces (Permit to Work, Maintenance) | [15 empty] | Y | Y | Y |  |  | Y | Y | Y | Y | Y
Hot Working (Permit to Work, Maintenance) | [15 empty] | Y | Y | [5 empty] | Y | Y
Emergency Systems (Alarms, Trips, Interlocks), Warning Signs |  |  |  | Y | Y | Y | Y | Y | Y |  |  | Y | Y | Y | Y | Y | Y | Y |  |  |  |  | Y | Y
Isolating Gas Supplies | [22 empty] | Y | Y
Isolating Water Supplies | [22 empty] | Y | Y
Isolating Electricity Supplies | [22 empty] | Y | Y
Venting Tanks, Vapour Locks | [17 empty] | Y
Monitoring and Control Systems, Reaction/Product Testing |  |  |  | Y | Y | Y | Y | Y | Y | y | y | y | y |  | Y | Y | Y | Y |  | y
Maintenance Procedures, Lockouts/Isolation, Permit to Work Systems | [13 empty] | Y | Y | Y | Y | [5 empty] | Y | Y
Environmental Impact (Stacks, Temperature, Humidity, Acid Rain, Radon) | [14 empty] | Y | Y | Y | Y |  |  | Y | Y | Y | Y
Corrosion, Selection of Materials | [15 empty] | Y | Y
CDM/Design Codes (Buildings, Structures, Pipework, Plant) | [15 empty] | Y | Y | [5 empty] | Y | Y
Inspection, Non-Destructive Testing | [15 empty] | Y | Y | Y |  |  | Y | Y |  |  | Y
Leak/Gas Detection (Hydrogen, Ammonia, Methane, CO, SO2, H2S) | [14 empty] | ??? | Y | Y | Y
Operating Procedures, SSOW, SOP |  | Y | Y | Y | Y | Y | Y | Y | Y | Y | Y | Y | Y | Y | Y | Y | Y | Y |  | Y | Y | Y |  |  | Y
Plant Modification, Change Procedures | [15 empty] | Y | Y
Quench Systems |  |  |  | Y | [12 empty] | Y
Raw Materials Control, Sampling |  | Y | Y | Y | Y | Y | Y | Y | Y | Y | Y | Y | Y | Y |  | Y | Y | Y |  | Y
Roadways, Site Traffic Control, Immobilisation of Vehicles, Site Security |  | Y | Y | [10 empty] | Y | Y | Y | Y
Secondary Containment, Spill Handling |  |  |  | Y | Y | Y |  |  |  | Y | Y | Y | Y | Y | Y | Y | Y | Y |  | Y
Training |  | Y | Y | Y | Y | Y | Y | Y | Y | Y | Y | Y | Y | Y | Y | Y | Y | Y | Y | Y | Y | Y |  | Y | Y

## Operation Area Codes
Area Definition
1 | Crushing System
2 | Loading
3 | Ribbon Mixer and Leaching
4 | Vacuum Belt Filter
5 | Spray Dryer
6 | NMP Drying/Process
7 | Instrument Air
8 | Fresh Water Circuit
9 | General Services

## COSHH Essentials
MN0 | Advice for Managers | http://www.hse.gov.uk/coshh/essentials/direct-advice/manufacturing-silica.htm#mn0
MN1 |  | http://www.hse.gov.uk/coshh/essentials/direct-advice/manufacturing-silica.htm#mn1
MN2 |  | http://www.hse.gov.uk/coshh/essentials/direct-advice/manufacturing-silica.htm#mn2
MN3 |  | http://www.hse.gov.uk/coshh/essentials/direct-advice/manufacturing-silica.htm#mn3
MN4 |  | http://www.hse.gov.uk/coshh/essentials/direct-advice/manufacturing-silica.htm#mn4

## Project Plan
|  |  |  | h | w | d
Planning Application | Floor Loadings | Height | Overall Weights | 13m | 9m | 9m
Footprints
Services
Control Rationale
Process Rationale
P&ID
Fans